## Rekapitulace stavby
Export Komplet | [24 empty] | VZ | 2.0 | ZAMOK |  |  |  |  | False | False | {e5046802-32e5-4298-ab31-c83442204f70}
[31 empty] | 0,01 | 21
[31 empty] | 0,01 | 12
|  | REKAPITULACE STAVBY | [15 empty] | v --- níže se nacházejí doplnkové a pomocné údaje k sestavám --- v | [11 empty] | Návod na vyplnění | 0,001
|  | Kód: |  |  |  |  | 2025/08/40/2D | [22 empty] | Měnit lze pouze buňky se žlutým podbarvením! 1) v Rekapitulaci stavby vyplňte údaje o Účastníkovi (přenesou se do ostatních sestav i v jiných listech) 2) na vybraných listech vyplňte v sestavě Soupis prací ceny u položek | 0,01
|  | Stavba: |  |  |  |  | Rekonstrukce oplocení DsPS - 2. část | [23 empty] | 0,01
|  | KSO: | [11 empty] | CC-CZ: | [16 empty] | 0,01
|  | Místo: | [11 empty] | Datum: |  | 2. 9. 2025 | [14 empty] | 0,01
0,01
|  | Zadavatel: | [11 empty] | IČ: |  | 00266230 | [14 empty] | 0,01
|  |  | Město Bílina, Břežánská 50/4, 418 01 Bílina | [10 empty] | DIČ: |  | CZ00266230 | [14 empty] | 0,01
0,01
|  | Účastník: | [11 empty] | IČ: |  | Vyplň údaj | [14 empty] | 0,01
|  |  | Vyplň údaj | [10 empty] | DIČ: |  | Vyplň údaj | [14 empty] | 0,01
False
|  | Projektant: | [11 empty] | IČ: | [16 empty] | False
[14 empty] | DIČ: | [16 empty] | True
0,01
|  | Zpracovatel: | [11 empty] | IČ: | [16 empty] | 0,01
[14 empty] | DIČ: | [16 empty] | True
Poznámka:
Soupis prací je sestaven s využitím Cenové soustavy ÚRS. Položky, které pochází z této cenové soustavy, jsou ve sloupci 'Cenová soustava' označeny popisem 'CS ÚRS' a úrovní příslušného kalendářního pololetí. Veškeré další informace vymezující popis a podmínky použití těchto položek z Cenové soustavy, které nejsou uvedeny přímo v soupisu prací, jsou neomezeně dálkově k dispozici na webu podminky.urs.cz.
|  | Cena bez DPH | [11 empty] | 0
[8 empty] | Sazba daně |  | Základ daně |  |  |  | Výše daně
|  | DPH |  | základní |  |  |  | 21% |  | 0 |  |  |  | 0
|  |  |  | snížená |  |  |  | 12% |  | 0 |  |  |  | 0
|  |  |  | zákl. přenesená |  |  |  | 21% |  | 0 |  |  |  | 0
|  |  |  | sníž. přenesená |  |  |  | 12% |  | 0 |  |  |  | 0
|  |  |  | nulová |  |  |  | 0% |  | 0 |  |  |  | 0
|  | Cena s DPH | [6 empty] | v |  | CZK |  |  | 0
REKAPITULACE OBJEKTŮ STAVBY A SOUPISŮ PRACÍ
| Kód: | [6 empty] | 2025/08/40/2D
| Stavba: | [6 empty] | Rekonstrukce oplocení DsPS - 2. část
| Místo: | [11 empty] | Datum: |  | 2. 9. 2025
| Zadavatel: | [6 empty] | Město Bílina, Břežánská 50/4, 418 01 Bílina |  |  |  |  | Projektant: |  |  |  |  | Informatívní údaje z listů zakázek
| Účastník: | [11 empty] | Zpracovatel:
| Kód |  |  |  | Popis | [6 empty] | Cena bez DPH [CZK] |  |  |  | Cena s DPH [CZK] | Typ | z toho Ostat. náklady [CZK] | DPH [CZK] | Normohodiny [h] | DPH základní [CZK] | DPH snížená [CZK] | DPH základní přenesená [CZK] | DPH snížená přenesená [CZK] | Základna DPH základní | Základna DPH snížená | Základna DPH zákl. přenesená | Základna DPH sníž. přenesená | Základna DPH nulová
| Náklady stavby celkem | [10 empty] | 0 |  |  |  | 0 |  | 0 | 0 | 0 | 0 | 0 | 0 | 0 | 0 | 0 | 0 | 0 | 0 |  | D | 0 | ###NOIMPORT### | IMPORT | {e5046802-32e5-4298-ab31-c83442204f70} | {00000000-0000-0000-0000-000000000000}
/ |  | 1 |  |  |  | Stavební práce | [5 empty] | 0 |  |  |  | 0 | STA | 0 | 0 | 0 | 0 | 0 | 0 | 0 | 0 | 0 | 0 | 0 | 0 |  |  | 1 |  | IMPORT | {c012bf49-df7c-4672-9769-4c30ae33d77d} | {e5046802-32e5-4298-ab31-c83442204f70} | 2
/ |  | 2 |  |  |  | VRN | [5 empty] | 0 |  |  |  | 0 | STA | 0 | 0 | 0 | 0 | 0 | 0 | 0 | 0 | 0 | 0 | 0 | 0 |  |  | 1 |  | IMPORT | {59015160-9566-4d4e-bcd1-421940e22243} | {e5046802-32e5-4298-ab31-c83442204f70} | 2

## 1 - Stavební práce
[19 empty] | {c012bf49-df7c-4672-9769-4c30ae33d77d} | [5 empty] | delka_oploceni_celk | délka oplocení celkem | mb | 138,7 | 3
[19 empty] | 2 | [5 empty] | deska_podhr_do_2 | deska podhrabová do 2 m | ks | 4 | 3
| KRYCÍ LIST SOUPISU PRACÍ | [7 empty] | v --- níže se nacházejí doplnkové a pomocné údaje k sestavám --- v | [9 empty] | False | [5 empty] | deska_podhr_kus | deska podhrabová - pole 2,5 m | ks | 25 | 3
[25 empty] | deska_podhrabova | podhrabová deska - délka | mb | 67,3 | 3
| Stavba: | [23 empty] | oploceni_nove | délka oplocení nové | mb | 131,2 | 3
|  | Rekonstrukce oplocení DsPS - 2. část | [22 empty] | oploceni_puvod | délka oplocení původní | mb | 129,9 | 3
| Objekt: | [23 empty] | sloup_puv | sloupky stávající | ks | 71 | 3
|  | 1 - Stavební práce | [22 empty] | sloupky_nove_kotvene | sloupky kotvené do betonu - pole 8 | ks | 2 | 3
[25 empty] | sloupky_nove_zemni | sloupky nové zabetonované | ks | 62 | 3
| KSO: |  |  |  |  | CC-CZ: | [18 empty] | sloupky_vrata | sloupky vrata - počet | ;ks | 8 | 3
| Místo: |  |  |  |  | Datum: | 2. 9. 2025
| Zadavatel: |  |  |  |  | IČ: | 00266230
|  | Město Bílina, Břežánská 50/4, 418 01 Bílina |  |  |  | DIČ: | CZ00266230
| Účastník: |  |  |  |  | IČ: | Vyplň údaj
|  | Vyplň údaj |  |  |  | DIČ: | Vyplň údaj
| Projektant: |  |  |  |  | IČ:
DIČ:
| Zpracovatel: |  |  |  |  | IČ:
DIČ:
Poznámka:
Soupis prací je sestaven s využitím Cenové soustavy ÚRS. Položky, které pochází z této cenové soustavy, jsou ve sloupci 'Cenová soustava' označeny popisem 'CS ÚRS' a úrovní příslušného kalendářního pololetí. Veškeré další informace vymezující popis a podmínky použití těchto položek z Cenové soustavy, které nejsou uvedeny přímo v soupisu prací, jsou neomezeně dálkově k dispozici na webu podminky.urs.cz.
| Cena bez DPH | [5 empty] | 0
|  |  | Základ daně |  |  | Sazba daně | Výše daně
| DPH | základní | 0 |  |  | 21% | 0
|  | snížená | 0 |  |  | 12% | 0
|  | zákl. přenesená | 0 |  |  | 21% | 0
|  | sníž. přenesená | 0 |  |  | 12% | 0
|  | nulová | 0 |  |  | 0% | 0
| Cena s DPH |  |  | v | CZK |  | 0
REKAPITULACE ČLENĚNÍ SOUPISU PRACÍ
Stavba:
Rekonstrukce oplocení DsPS - 2. část
Objekt:
1 - Stavební práce
Místo: | [5 empty] | Datum: | 2. 9. 2025
Zadavatel: |  |  | Město Bílina, Břežánská 50/4, 418 01 Bílina |  |  | Projektant:
Účastník: |  |  | Vyplň údaj |  |  | Zpracovatel:
Kód dílu - Popis | [6 empty] | Cena celkem [CZK]
Náklady stavby celkem | [6 empty] | 0 | [12 empty] | -1
| HSV - Práce a dodávky HSV | [5 empty] | 0
| 1 - Zemní práce | [5 empty] | 0
| 11 - Zemní práce - přípravné a přidružené práce | [5 empty] | 0
| 13 - Zemní práce - hloubené vykopávky | [5 empty] | 0
| 16 - Zemní práce - přemístění výkopku | [5 empty] | 0
| 17 - Konstrukce ze zemin | [5 empty] | 0
| 18 - Zemní práce - povrchové úpravy terénu | [5 empty] | 0
| 2 - Zakládání | [5 empty] | 0
| 27 - Zakládání - základy | [5 empty] | 0
| 3 - Svislé a kompletní konstrukce | [5 empty] | 0
| 33 - Sloupy a pilíře, rámové konstrukce | [5 empty] | 0
| 34 - Stěny a příčky | [5 empty] | 0
| 5 - Komunikace pozemní | [5 empty] | 0
| 56 - Podkladní vrstvy komunikací, letišť a ploch | [5 empty] | 0
| 59 - Kryty pozemních komunikací, letišť a ploch dlážděné | [5 empty] | 0
| 6 - Úpravy povrchů, podlahy a osazování výplní | [5 empty] | 0
| 62 - Úprava povrchů vnějších | [5 empty] | 0
| 9 - Ostatní konstrukce a práce, bourání | [5 empty] | 0
| 93 - Různé dokončovací konstrukce a práce inženýrských staveb | [5 empty] | 0
| 95 - Různé dokončovací konstrukce a práce pozemních staveb | [5 empty] | 0
| 96 - Bourání konstrukcí | [5 empty] | 0
| 97 - Prorážení otvorů a ostatní bourací práce | [5 empty] | 0
| 997 - Přesun sutě | [5 empty] | 0
| 998 - Přesun hmot | [5 empty] | 0
| PSV - Práce a dodávky PSV | [5 empty] | 0
| 711 - Izolace proti vodě, vlhkosti a plynům | [5 empty] | 0
SOUPIS PRACÍ
Stavba:
Rekonstrukce oplocení DsPS - 2. část
Objekt:
1 - Stavební práce
Místo: | [5 empty] | Datum: | 2. 9. 2025
Zadavatel: |  |  | Město Bílina, Břežánská 50/4, 418 01 Bílina |  |  | Projektant:
Účastník: |  |  | Vyplň údaj |  |  | Zpracovatel:
PČ | Typ | Kód | Popis | MJ | Množství | J.cena [CZK] | Cena celkem [CZK] | Cenová soustava |  | DPH | J. Nh [h] | Nh celkem [h] | J. hmotnost [t] | Hmotnost celkem [t] | J. suť [t] | Suť Celkem [t] | Dodavatel
Náklady soupisu celkem | [6 empty] | 0 |  |  |  |  | 0 |  | 20.7997 |  | 13.8074 |  |  | D | -1 | [15 empty] | 0
| D | HSV | Práce a dodávky HSV |  |  |  | 0 |  |  |  |  | 0 |  | 20.7957 |  | 13.8074 |  | 1 | D | 0 |  |  |  | ROZPOCET | [11 empty] | 0
| D | 1 | Zemní práce |  |  |  | 0 |  |  |  |  | 0 |  | 0.028433 |  | 0.792 |  | 1 | D | 1 |  |  |  | ROZPOCET | [11 empty] | 0
| D | 11 | Zemní práce - přípravné a přidružené práce |  |  |  | 0 |  |  |  |  | 0 |  | 0.028433 |  | 0.792 |  | 1 | D | 2 |  |  |  | ROZPOCET | [11 empty] | 0
1 | K | 111211101 | Odstranění křovin a stromů průměru kmene do 100 mm i s kořeny sklonu terénu do 1:5 ručně | m2 | 13.5 |  | 0 | CS ÚRS 2025 02 |  | základní |  | 0 | 0 | 0 | 0 | 0 |  | 4 | K | 3 |  |  |  | ROZPOCET | [5 empty] | 0 | 0 | 0 | 0 | 0 | 1 | 0 | 4 | 1436194690
| PP |  | Odstranění křovin a stromů s odstraněním kořenů ručně průměru kmene do 100 mm jakékoliv plochy v rovině nebo ve svahu o sklonu do 1:5 | [15 empty] | PP | 3
| Online PSC |  | https://podminky.urs.cz/item/CS_URS_2025_02/111211101 | [15 empty] | Online PSC | 3
| VV |  | 5*3*0,5 |  | 7.5 | [13 empty] | VV | 3 | 2 | True | 0 | ROZPOCET
| VV |  | 2*2*0,5 |  | 2 | [13 empty] | VV | 3 | 2 | True | 0 | ROZPOCET
| VV |  | 2*2 |  | 4 | [13 empty] | VV | 3 | 2 | True | 0 | ROZPOCET
| VV |  | Součet |  | 13.5 | [13 empty] | VV | 3 | 4 | True | 1 | ROZPOCET
2 | K | 113106023 | Rozebrání dlažeb při překopech komunikací pro pěší ze zámkové dlažby ručně | m2 | 1.8 |  | 0 | CS ÚRS 2025 02 |  | základní |  | 0 | 0 | 0 | 0.26 | 0.468 |  | 4 | K | 3 |  |  |  | ROZPOCET | [5 empty] | 0 | 0 | 0 | 0 | 0 | 1 | 0 | 4 | 397590223
| PP |  | Rozebrání dlažeb a dílců při překopech inženýrských sítí s přemístěním hmot na skládku na vzdálenost do 3 m nebo s naložením na dopravní prostředek ručně komunikací pro pěší s ložem z kameniva nebo živice a s výplní spár ze zámkové dlažby | [15 empty] | PP | 3
| Online PSC |  | https://podminky.urs.cz/item/CS_URS_2025_02/113106023 | [15 empty] | Online PSC | 3
| VV |  | 0,9*0,5*2 |  | 0.9 | [13 empty] | VV | 3 | 2 | True | 0 | ROZPOCET
| VV |  | 1,8*0,5 |  | 0.9 | [13 empty] | VV | 3 | 2 | True | 0 | ROZPOCET
| VV |  | Součet |  | 1.8 | [13 empty] | VV | 3 | 4 | True | 1 | ROZPOCET
3 | K | 113107011 | Odstranění podkladu z kameniva těženého tl do 100 mm při překopech ručně | m2 | 1.8 |  | 0 | CS ÚRS 2025 02 |  | základní |  | 0 | 0 | 0 | 0.18 | 0.324 |  | 4 | K | 3 |  |  |  | ROZPOCET | [5 empty] | 0 | 0 | 0 | 0 | 0 | 1 | 0 | 4 | -924091730
| PP |  | Odstranění podkladů nebo krytů při překopech inženýrských sítí s přemístěním hmot na skládku ve vzdálenosti do 3 m nebo s naložením na dopravní prostředek ručně z kameniva těženého, o tl. vrstvy do 100 mm | [15 empty] | PP | 3
| Online PSC |  | https://podminky.urs.cz/item/CS_URS_2025_02/113107011 | [15 empty] | Online PSC | 3
| VV |  | Součet |  | 1.8 | [13 empty] | VV | 3 | 4 | True | 0 | ROZPOCET
4 | K | 119003217 | Mobilní plotová zábrana vyplněná dráty výšky do 1,5 m pro zabezpečení výkopu zřízení | m | 69.35 |  | 0 | CS ÚRS 2025 02 |  | základní |  | 0 | 0.00041 | 0.028433 | 0 | 0 |  | 4 | K | 3 |  |  |  | ROZPOCET | [5 empty] | 0 | 0 | 0 | 0 | 0 | 1 | 0 | 4 | -1797055644
| PP |  | Pomocné konstrukce při zabezpečení výkopu svislé ocelové mobilní oplocení, výšky do 1,5 m panely vyplněné dráty zřízení | [15 empty] | PP | 3
| Online PSC |  | https://podminky.urs.cz/item/CS_URS_2025_02/119003217 | [15 empty] | Online PSC | 3
| VV |  | 50% z délky oplocení | [15 empty] | VV | 3 | 1 | True | 0 | ROZPOCET
| VV |  | delka_oploceni_celk*0,5 |  | 69.35 | [13 empty] | VV | 3 | 2 | True | 1 | ROZPOCET
5 | K | 119003228 | Mobilní plotová zábrana vyplněná dráty výšky přes 1,5 do 2,2 m pro zabezpečení výkopu odstranění | m | 69.35 |  | 0 | CS ÚRS 2025 02 |  | základní |  | 0 | 0 | 0 | 0 | 0 |  | 4 | K | 3 |  |  |  | ROZPOCET | [5 empty] | 0 | 0 | 0 | 0 | 0 | 1 | 0 | 4 | -529191189
| PP |  | Pomocné konstrukce při zabezpečení výkopu svislé ocelové mobilní oplocení, výšky přes 1,5 do 2,2 m panely vyplněné dráty odstranění | [15 empty] | PP | 3
| Online PSC |  | https://podminky.urs.cz/item/CS_URS_2025_02/119003228 | [15 empty] | Online PSC | 3
| VV |  | 50% z délky oplocení | [15 empty] | VV | 3 | 1 | True | 0 | ROZPOCET
| VV |  | delka_oploceni_celk*0,5 |  | 69.35 | [13 empty] | VV | 3 | 2 | True | 1 | ROZPOCET
| D | 13 | Zemní práce - hloubené vykopávky |  |  |  | 0 |  |  |  |  | 0 |  | 0 |  | 0 |  | 1 | D | 2 |  |  |  | ROZPOCET | [11 empty] | 0
6 | K | 131111333 | Vrtání jamek pro plotové sloupky D přes 200 do 300 mm ručně s motorovým vrtákem | m | 42 |  | 0 | CS ÚRS 2025 02 |  | základní |  | 0 | 0 | 0 | 0 | 0 |  | 4 | K | 3 |  |  |  | ROZPOCET | [5 empty] | 0 | 0 | 0 | 0 | 0 | 1 | 0 | 4 | -658140126
| PP |  | Vrtání jamek ručním motorovým vrtákem průměru přes 200 do 300 mm | [15 empty] | PP | 3
| Online PSC |  | https://podminky.urs.cz/item/CS_URS_2025_02/131111333 | [15 empty] | Online PSC | 3
| VV |  | sloupky_nove_zemni*0,6 |  | 37.2 | [13 empty] | VV | 3 | 2 | True | 0 | ROZPOCET
| VV |  | sloupky_vrata*0,6 |  | 4.8 | [13 empty] | VV | 3 | 2 | True | 0 | ROZPOCET
| VV |  | Součet |  | 42 | [13 empty] | VV | 3 | 4 | True | 1 | ROZPOCET
7 | K | 132112131 | Hloubení nezapažených rýh šířky do 800 mm v soudržných horninách třídy těžitelnosti I skupiny 1 a 2 ručně | m3 | 1.01 |  | 0 | CS ÚRS 2025 02 |  | základní |  | 0 | 0 | 0 | 0 | 0 |  | 4 | K | 3 |  |  |  | ROZPOCET | [5 empty] | 0 | 0 | 0 | 0 | 0 | 1 | 0 | 4 | 2069838823
| PP |  | Hloubení nezapažených rýh šířky do 800 mm ručně s urovnáním dna do předepsaného profilu a spádu v hornině třídy těžitelnosti I skupiny 1 a 2 soudržných | [15 empty] | PP | 3
| Online PSC |  | https://podminky.urs.cz/item/CS_URS_2025_02/132112131 | [15 empty] | Online PSC | 3
| VV |  | deska_podhrabova*0,15*0,1 |  | 1.01 | [13 empty] | VV | 3 | 2 | True | 1 | ROZPOCET
8 | K | 132212132 | Hloubení nezapažených rýh šířky do 800 mm v nesoudržných horninách třídy těžitelnosti I skupiny 3 ručně | m3 | 1.014 |  | 0 | CS ÚRS 2025 02 |  | základní |  | 0 | 0 | 0 | 0 | 0 |  | 4 | K | 3 |  |  |  | ROZPOCET | [5 empty] | 0 | 0 | 0 | 0 | 0 | 1 | 0 | 4 | -225910584
| PP |  | Hloubení nezapažených rýh šířky do 800 mm ručně s urovnáním dna do předepsaného profilu a spádu v hornině třídy těžitelnosti I skupiny 3 nesoudržných | [15 empty] | PP | 3
| Online PSC |  | https://podminky.urs.cz/item/CS_URS_2025_02/132212132 | [15 empty] | Online PSC | 3
| VV |  | 2,6*0,4*0,6 |  | 0.624 | [13 empty] | VV | 3 | 2 | True | 0 | ROZPOCET
| VV |  | 2,6*0,4*0,75/2 |  | 0.39 | [13 empty] | VV | 3 | 2 | True | 0 | ROZPOCET
| VV |  | Součet |  | 1.014 | [13 empty] | VV | 3 | 4 | True | 1 | ROZPOCET
| D | 16 | Zemní práce - přemístění výkopku |  |  |  | 0 |  |  |  |  | 0 |  | 0 |  | 0 |  | 1 | D | 2 |  |  |  | ROZPOCET | [11 empty] | 0
9 | K | 162211311 | Vodorovné přemístění výkopku z horniny třídy těžitelnosti I skupiny 1 až 3 stavebním kolečkem do 10 m | m3 | 3.804 |  | 0 | CS ÚRS 2025 02 |  | základní |  | 0 | 0 | 0 | 0 | 0 |  | 4 | K | 3 |  |  |  | ROZPOCET | [5 empty] | 0 | 0 | 0 | 0 | 0 | 1 | 0 | 4 | 1294312849
| PP |  | Vodorovné přemístění výkopku nebo sypaniny stavebním kolečkem s vyprázdněním kolečka na hromady nebo do dopravního prostředku na vzdálenost do 10 m z horniny třídy těžitelnosti I, skupiny 1 až 3 | [15 empty] | PP | 3
| Online PSC |  | https://podminky.urs.cz/item/CS_URS_2025_02/162211311 | [15 empty] | Online PSC | 3
| VV |  | 42*3,14*0,15*0,15*0,6 |  | 1.78 | [13 empty] | VV | 3 | 2 | True | 0 | ROZPOCET
| VV |  | 1,01 |  | 1.01 | [13 empty] | VV | 3 | 2 | True | 0 | ROZPOCET
| VV |  | 1,014 |  | 1.014 | [13 empty] | VV | 3 | 2 | True | 0 | ROZPOCET
10 | K | 162211319 | Příplatek k vodorovnému přemístění výkopku z horniny třídy těžitelnosti I skupiny 1 až 3 stavebním kolečkem za každých dalších 10 m | m3 | 11.412 |  | 0 | CS ÚRS 2025 02 |  | základní |  | 0 | 0 | 0 | 0 | 0 |  | 4 | K | 3 |  |  |  | ROZPOCET | [5 empty] | 0 | 0 | 0 | 0 | 0 | 1 | 0 | 4 | 477780786
| PP |  | Vodorovné přemístění výkopku nebo sypaniny stavebním kolečkem s vyprázdněním kolečka na hromady nebo do dopravního prostředku na vzdálenost do 10 m Příplatek za každých dalších 10 m k ceně -1311 | [15 empty] | PP | 3
| Online PSC |  | https://podminky.urs.cz/item/CS_URS_2025_02/162211319 | [15 empty] | Online PSC | 3
| VV |  | 42*3,14*0,15*0,15*0,6 |  | 1.78 | [13 empty] | VV | 3 | 2 | True | 0 | ROZPOCET
| VV |  | 1,01 |  | 1.01 | [13 empty] | VV | 3 | 2 | True | 0 | ROZPOCET
| VV |  | 1,014 |  | 1.014 | [13 empty] | VV | 3 | 2 | True | 0 | ROZPOCET
| VV |  | Součet |  | 3.804 | [13 empty] | VV | 3 | 4 | True | 1 | ROZPOCET
| VV |  | 3,804*3 'Přepočtené koeficientem množství |  | 11.412 | [13 empty] | VV | 3 | 2 | False | 1 | ROZPOCET
11 | K | 162301501 | Vodorovné přemístění křovin do 5 km D kmene do 100 mm | m2 | 13.5 |  | 0 | CS ÚRS 2025 01 |  | základní |  | 0 | 0 | 0 | 0 | 0 |  | 4 | K | 3 |  |  |  | ROZPOCET | [5 empty] | 0 | 0 | 0 | 0 | 0 | 1 | 0 | 4 | 240665173
| PP |  | Vodorovné přemístění smýcených křovin do průměru kmene 100 mm na vzdálenost do 5 000 m | [15 empty] | PP | 3
| Online PSC |  | https://podminky.urs.cz/item/CS_URS_2025_01/162301501 | [15 empty] | Online PSC | 3
| VV |  | 5*3*0,5 |  | 7.5 | [13 empty] | VV | 3 | 2 | True | 0 | ROZPOCET
| VV |  | 2*2*0,5 |  | 2 | [13 empty] | VV | 3 | 2 | True | 0 | ROZPOCET
| VV |  | 2*2 |  | 4 | [13 empty] | VV | 3 | 2 | True | 0 | ROZPOCET
| VV |  | Součet |  | 13.5 | [13 empty] | VV | 3 | 4 | True | 1 | ROZPOCET
| D | 17 | Konstrukce ze zemin |  |  |  | 0 |  |  |  |  | 0 |  | 0 |  | 0 |  | 1 | D | 2 |  |  |  | ROZPOCET | [11 empty] | 0
12 | K | 997013811 | Poplatek za uložení na skládce (skládkovné) stavebního odpadu dřevěného kód odpadu 17 02 01 | t | 0.203 |  | 0 | CS ÚRS 2025 01 |  | základní |  | 0 | 0 | 0 | 0 | 0 |  | 4 | K | 3 |  |  |  | ROZPOCET | [5 empty] | 0 | 0 | 0 | 0 | 0 | 1 | 0 | 4 | -818580086
| PP |  | Poplatek za uložení stavebního odpadu na skládce (skládkovné) dřevěného zatříděného do Katalogu odpadů pod kódem 17 02 01 | [15 empty] | PP | 3
| Online PSC |  | https://podminky.urs.cz/item/CS_URS_2025_01/997013811 | [15 empty] | Online PSC | 3
| VV |  | dřevohmota | [15 empty] | VV | 3 | 1 | True | 0 | ROZPOCET
| VV |  | 13,50*0,025 |  | 0.338 | [13 empty] | VV | 3 | 2 | True | 1 | ROZPOCET
| VV |  | 0,338*0,6 'Přepočtené koeficientem množství |  | 0.203 | [13 empty] | VV | 3 | 2 | False | 1 | ROZPOCET
13 | K | 174111101 | Zásyp jam, šachet rýh nebo kolem objektů sypaninou se zhutněním ručně | m3 | 3.804 |  | 0 | CS ÚRS 2025 02 |  | základní |  | 0 | 0 | 0 | 0 | 0 |  | 4 | K | 3 |  |  |  | ROZPOCET | [5 empty] | 0 | 0 | 0 | 0 | 0 | 1 | 0 | 4 | 880634934
| PP |  | Zásyp sypaninou z jakékoliv horniny ručně s uložením výkopku ve vrstvách se zhutněním jam, šachet, rýh nebo kolem objektů v těchto vykopávkách | [15 empty] | PP | 3
| Online PSC |  | https://podminky.urs.cz/item/CS_URS_2025_02/174111101 | [15 empty] | Online PSC | 3
| VV |  | zásyp jam původních sloupků v terénu | [15 empty] | VV | 3 | 1 | True | 0 | ROZPOCET
| VV |  | (sloup_puv-7)*0,6*3,14*0,15*0,15 |  | 2.713 | [13 empty] | VV | 3 | 2 | True | 0 | ROZPOCET
| VV |  | vrata | [15 empty] | VV | 3 | 1 | True | 0 | ROZPOCET
| VV |  | (2+2+2+2)*0,6*3,14*0,15*0,15 |  | 0.339 | [13 empty] | VV | 3 | 2 | True | 0 | ROZPOCET
| VV |  | zásyp jam po odstraněných dřevinách | [15 empty] | VV | 3 | 1 | True | 0 | ROZPOCET
| VV |  | 0,752 |  | 0.752 | [13 empty] | VV | 3 | 2 | True | 0 | ROZPOCET
| VV |  | Součet |  | 3.804 | [13 empty] | VV | 3 | 4 | True | 1 | ROZPOCET
| D | 18 | Zemní práce - povrchové úpravy terénu |  |  |  | 0 |  |  |  |  | 0 |  | 0 |  | 0 |  | 1 | D | 2 |  |  |  | ROZPOCET | [11 empty] | 0
14 | K | 181111111 | Plošná úprava terénu do 500 m2 zemina skupiny 1 až 4 nerovnosti přes 50 do 100 mm v rovinně a svahu do 1:5 | m2 | 13.5 |  | 0 | CS ÚRS 2025 02 |  | základní |  | 0 | 0 | 0 | 0 | 0 |  | 4 | K | 3 |  |  |  | ROZPOCET | [5 empty] | 0 | 0 | 0 | 0 | 0 | 1 | 0 | 4 | 1380967326
| PP |  | Plošná úprava terénu v zemině skupiny 1 až 4 s urovnáním povrchu bez doplnění ornice souvislé plochy do 500 m2 při nerovnostech terénu přes 50 do 100 mm v rovině nebo na svahu do 1:5 | [15 empty] | PP | 3
| Online PSC |  | https://podminky.urs.cz/item/CS_URS_2025_02/181111111 | [15 empty] | Online PSC | 3
| VV |  | plocha po zásypu jam po náletových dřevinách | [15 empty] | VV | 3 | 1 | True | 0 | ROZPOCET
| VV |  | 5*3*0,5 |  | 7.5 | [13 empty] | VV | 3 | 2 | True | 0 | ROZPOCET
| VV |  | 2*2*0,5 |  | 2 | [13 empty] | VV | 3 | 2 | True | 0 | ROZPOCET
| VV |  | 2*2 |  | 4 | [13 empty] | VV | 3 | 2 | True | 0 | ROZPOCET
| VV |  | Součet |  | 13.5 | [13 empty] | VV | 3 | 4 | True | 1 | ROZPOCET
15 | K | 181912112 | Úprava pláně v hornině třídy těžitelnosti I skupiny 3 se zhutněním ručně | m2 | 1.04 |  | 0 | CS ÚRS 2025 02 |  | základní |  | 0 | 0 | 0 | 0 | 0 |  | 4 | K | 3 |  |  |  | ROZPOCET | [5 empty] | 0 | 0 | 0 | 0 | 0 | 1 | 0 | 4 | -556785262
| PP |  | Úprava pláně vyrovnáním výškových rozdílů ručně v hornině třídy těžitelnosti I skupiny 3 se zhutněním | [15 empty] | PP | 3
| Online PSC |  | https://podminky.urs.cz/item/CS_URS_2025_02/181912112 | [15 empty] | Online PSC | 3
| VV |  | plocha zákl. zdi | [15 empty] | VV | 3 | 1 | True | 0 | ROZPOCET
| VV |  | 2,6*0,4 |  | 1.04 | [13 empty] | VV | 3 | 2 | True | 1 | ROZPOCET
| D | 2 | Zakládání |  |  |  | 0 |  |  |  |  | 0 |  | 3.3056 |  | 0 |  | 1 | D | 1 |  |  |  | ROZPOCET | [11 empty] | 0
| D | 27 | Zakládání - základy |  |  |  | 0 |  |  |  |  | 0 |  | 3.3056 |  | 0 |  | 1 | D | 2 |  |  |  | ROZPOCET | [11 empty] | 0
16 | K | 271572211 | Podsyp pod základové konstrukce se zhutněním z netříděného štěrkopísku | m3 | 0.148 |  | 0 | CS ÚRS 2025 02 |  | základní |  | 0 | 1.98 | 0.29304 | 0 | 0 |  | 4 | K | 3 |  |  |  | ROZPOCET | [5 empty] | 0 | 0 | 0 | 0 | 0 | 1 | 0 | 4 | 1711764406
| PP |  | Podsyp pod základové konstrukce se zhutněním a urovnáním povrchu ze štěrkopísku netříděného | [15 empty] | PP | 3
| Online PSC |  | https://podminky.urs.cz/item/CS_URS_2025_02/271572211 | [15 empty] | Online PSC | 3
| VV |  | 42*3,14*0,15*0,15*0,05 |  | 0.148 | [13 empty] | VV | 3 | 2 | True | 0 | ROZPOCET
17 | K | 273313511 | Základové desky z betonu tř. C 12/15 | m3 | 0.104 |  | 0 | CS ÚRS 2025 02 |  | základní |  | 0 | 2.301 | 0.23931 | 0 | 0 |  | 4 | K | 3 |  |  |  | ROZPOCET | [5 empty] | 0 | 0 | 0 | 0 | 0 | 1 | 0 | 4 | -1235415688
| PP |  | Základy z betonu prostého desky z betonu kamenem neprokládaného tř. C 12/15 | [15 empty] | PP | 3
| Online PSC |  | https://podminky.urs.cz/item/CS_URS_2025_02/273313511 | [15 empty] | Online PSC | 3
| VV |  | 2,6*0,4*0,1 |  | 0.104 | [13 empty] | VV | 3 | 2 | True | 1 | ROZPOCET
18 | K | 279113144 | Základová zeď tl přes 250 do 300 mm z tvárnic ztraceného bednění včetně výplně z betonu tř. C 20/25 | m2 | 3.75 |  | 0 | CS ÚRS 2025 02 |  | základní |  | 0 | 0.73558 | 2.7584 | 0 | 0 |  | 4 | K | 3 |  |  |  | ROZPOCET | [5 empty] | 0 | 0 | 0 | 0 | 0 | 1 | 0 | 4 | -1223949917
| PP |  | Základové zdi z tvárnic ztraceného bednění včetně výplně z betonu bez zvláštních nároků na vliv prostředí třídy C 20/25, tloušťky zdiva přes 250 do 300 mm | [15 empty] | PP | 3
| Online PSC |  | https://podminky.urs.cz/item/CS_URS_2025_02/279113144 | [15 empty] | Online PSC | 3
| VV |  | 2,5*6*0,25 |  | 3.75 | [13 empty] | VV | 3 | 2 | True | 1 | ROZPOCET
19 | K | 279361821 | Výztuž základových zdí nosných betonářskou ocelí 10 505 | t | 0.014 |  | 0 | CS ÚRS 2025 02 |  | základní |  | 0 | 1.0594 | 0.014832 | 0 | 0 |  | 4 | K | 3 |  |  |  | ROZPOCET | [5 empty] | 0 | 0 | 0 | 0 | 0 | 1 | 0 | 4 | 1478011129
| PP |  | Výztuž základových zdí nosných svislých nebo odkloněných od svislice, rovinných nebo oblých, deskových nebo žebrových, včetně výztuže jejich žeber z betonářské oceli 10 505 (R) nebo BSt 500 | [15 empty] | PP | 3
| Online PSC |  | https://podminky.urs.cz/item/CS_URS_2025_02/279361821 | [15 empty] | Online PSC | 3
| VV |  | ocel prům. 10 | [15 empty] | VV | 3 | 1 | True | 0 | ROZPOCET
| VV |  | 3*2*0,617/1000 |  | 0.004 | [13 empty] | VV | 3 | 2 | True | 0 | ROZPOCET
| VV |  | 8*2*0,617/1000 |  | 0.01 | [13 empty] | VV | 3 | 2 | True | 0 | ROZPOCET
| VV |  | Součet |  | 0.014 | [13 empty] | VV | 3 | 4 | True | 1 | ROZPOCET
| VV |  | 0,014*1,02 'Přepočtené koeficientem množství |  | 0.014 | [13 empty] | VV | 3 | 2 | False | 1 | ROZPOCET
| D | 3 | Svislé a kompletní konstrukce |  |  |  | 0 |  |  |  |  | 0 |  | 17.0481 |  | 0 |  | 1 | D | 1 |  |  |  | ROZPOCET | [11 empty] | 0
| D | 33 | Sloupy a pilíře, rámové konstrukce |  |  |  | 0 |  |  |  |  | 0 |  | 12.7785 |  | 0 |  | 1 | D | 2 |  |  |  | ROZPOCET | [11 empty] | 0
20 | K | 338171123 | Osazování sloupků a vzpěr plotových ocelových v přes 2 do 2,6 m se zabetonováním | kus | 70 |  | 0 | CS ÚRS 2025 02 |  | základní |  | 0 | 0.17489 | 12.2423 | 0 | 0 |  | 4 | K | 3 |  |  |  | ROZPOCET | [5 empty] | 0 | 0 | 0 | 0 | 0 | 1 | 0 | 4 | 1682103632
| PP |  | Montáž sloupků a vzpěr plotových ocelových trubkových nebo profilovaných výšky přes 2 do 2,6 m se zabetonováním do 0,08 m3 do připravených jamek | [15 empty] | PP | 3
| Online PSC |  | https://podminky.urs.cz/item/CS_URS_2025_02/338171123 | [15 empty] | Online PSC | 3
| VV |  | sloupky_nove_zemni |  | 62 | [13 empty] | VV | 3 | 2 | True | 0 | ROZPOCET
| VV |  | sloupky_vrata |  | 8 | [13 empty] | VV | 3 | 2 | True | 0 | ROZPOCET
| VV |  | Součet |  | 70 | [13 empty] | VV | 3 | 4 | True | 1 | ROZPOCET
21 | K | 338171115 | Osazování sloupků a vzpěr plotových ocelových v do 2 m ukotvením k pevnému podkladu | kus | 2 |  | 0 | CS ÚRS 2025 02 |  | základní |  | 0 | 0 | 0 | 0 | 0 |  | 4 | K | 3 |  |  |  | ROZPOCET | [5 empty] | 0 | 0 | 0 | 0 | 0 | 1 | 0 | 4 | -467721903
| PP |  | Montáž sloupků a vzpěr plotových ocelových trubkových nebo profilovaných výšky do 2 m ukotvením k pevnému podkladu | [15 empty] | PP | 3
| Online PSC |  | https://podminky.urs.cz/item/CS_URS_2025_02/338171115 | [15 empty] | Online PSC | 3
| VV |  | sloupky_nove_kotvene |  | 2 | [13 empty] | VV | 3 | 2 | True | 1 | ROZPOCET
71 | M | 55342153.1 | plotový sloupek pro svařované panely profilovaný 50x70mm dl 2,5-3,0m povrchová úprava Pz a komaxit | kus | 71 |  | 0 |  |  | základní |  | 0 | 0.0071 | 0.5041 | 0 | 0 |  | 8 | M | 3 |  |  |  | ROZPOCET | [5 empty] | 0 | 0 | 0 | 0 | 0 | 1 | 0 | 4 | -1128058695
| PP |  | plotový sloupek pro svařované panely profilovaný 50x70mm dl 2,5-3,0m povrchová úprava Pz a komaxit | [15 empty] | PP | 3
| VV |  | 70 |  | 70 | [13 empty] | VV | 3 | 2 | True | 0 | ROZPOCET
| VV |  | 2 |  | 2 | [13 empty] | VV | 3 | 2 | True | 0 | ROZPOCET
| VV |  | -1 |  | -1 | [13 empty] | VV | 3 | 2 | True | 0 | ROZPOCET
| VV |  | Součet |  | 71 | [13 empty] | VV | 3 | 4 | True | 1 | ROZPOCET
23 | M | 55342154.1 | plotový sloupek pro svařované panely profilovaný 50x70mm dl 3,0-3,5m povrchová úprava Pz a komaxit | kus | 1 |  | 0 |  |  | základní |  | 0 | 0.0081 | 0.0081 | 0 | 0 |  | 8 | M | 3 |  |  |  | ROZPOCET | [5 empty] | 0 | 0 | 0 | 0 | 0 | 1 | 0 | 4 | 1563687589
| PP |  | plotový sloupek pro svařované panely profilovaný 50x70mm dl 3,0-3,5m povrchová úprava Pz a komaxit | [15 empty] | PP | 3
| VV |  | plotová zídka | [15 empty] | VV | 3 | 1 | True | 0 | ROZPOCET
| VV |  | 1 |  | 1 | [13 empty] | VV | 3 | 2 | True | 1 | ROZPOCET
24 | M | 55342163.1 | nasazovací patka pod sloupek pro svařované panely profilovaný 50x70mm | kus | 2 |  | 0 |  |  | základní |  | 0 | 0.0006 | 0.0012 | 0 | 0 |  | 8 | M | 3 |  |  |  | ROZPOCET | [5 empty] | 0 | 0 | 0 | 0 | 0 | 1 | 0 | 4 | 641279037
| PP |  | nasazovací patka pod sloupek pro svařované panely profilovaný 50x70mm | [15 empty] | PP | 3
| VV |  | 2 |  | 2 | [13 empty] | VV | 3 | 2 | True | 1 | ROZPOCET
25 | M | 30909147 | šroub samovrtný šestihranný TEX DIN 7504-K ZB 6,3x38mm | 100 kus | 0.08 |  | 0 | CS ÚRS 2025 02 |  | základní |  | 0 | 0.00056 | 4.48e-05 | 0 | 0 |  | 8 | M | 3 |  |  |  | ROZPOCET | [5 empty] | 0 | 0 | 0 | 0 | 0 | 1 | 0 | 4 | -1159174289
| PP |  | šroub samovrtný šestihranný TEX DIN 7504-K ZB 6,3x38mm | [15 empty] | PP | 3
| VV |  | 2*2*2 |  | 8 | [13 empty] | VV | 3 | 2 | True | 1 | ROZPOCET
| VV |  | 8*0,01 'Přepočtené koeficientem množství |  | 0.08 | [13 empty] | VV | 3 | 2 | False | 1 | ROZPOCET
26 | M | 15619210.1 | krytka sloupku plastová 38/58 mm | kus | 72 |  | 0 |  |  | základní |  | 0 | 1e-05 | 0.00072 | 0 | 0 |  | 8 | M | 3 |  |  |  | ROZPOCET | [5 empty] | 0 | 0 | 0 | 0 | 0 | 1 | 0 | 4 | -265897937
| PP |  | krytka sloupku plastová 38/58 mm | [15 empty] | PP | 3
| VV |  | 70 |  | 70 | [13 empty] | VV | 3 | 2 | True | 0 | ROZPOCET
| VV |  | 2 |  | 2 | [13 empty] | VV | 3 | 2 | True | 0 | ROZPOCET
| VV |  | Součet |  | 72 | [13 empty] | VV | 3 | 4 | True | 1 | ROZPOCET
27 | M | 59231514.1 | Příchytka plotového panelu na sloupek 70x50 průběžná | kus | 184 |  | 0 |  |  | základní |  | 0 | 0.0001 | 0.0184 | 0 | 0 |  | 8 | M | 3 |  |  |  | ROZPOCET | [5 empty] | 0 | 0 | 0 | 0 | 0 | 1 | 0 | 4 | 172691944
| PP |  | Příchytka plotového panelu na sloupek 70x50 průběžná | [15 empty] | PP | 3
| VV |  | 46*4 |  | 184 | [13 empty] | VV | 3 | 2 | True | 1 | ROZPOCET
28 | M | 59231513.1 | Příchytka plotového panelu na sloupek 70x50 rohová, koncová | kus | 36 |  | 0 |  |  | základní |  | 0 | 0.0001 | 0.0036 | 0 | 0 |  | 8 | M | 3 |  |  |  | ROZPOCET | [5 empty] | 0 | 0 | 0 | 0 | 0 | 1 | 0 | 4 | 975595303
| PP |  | Příchytka plotového panelu na sloupek 70x50 rohová, koncová | [15 empty] | PP | 3
| VV |  | 9*4 |  | 36 | [13 empty] | VV | 3 | 2 | True | 1 | ROZPOCET
| D | 34 | Stěny a příčky |  |  |  | 0 |  |  |  |  | 0 |  | 4.2696 |  | 0 |  | 1 | D | 2 |  |  |  | ROZPOCET | [11 empty] | 0
29 | K | 348101210 | Osazení vrat nebo vrátek k oplocení na ocelové sloupky pl do 2 m2 | kus | 3 |  | 0 | CS ÚRS 2025 02 |  | základní |  | 0 | 0 | 0 | 0 | 0 |  | 16 | K | 3 |  |  |  | ROZPOCET | [5 empty] | 0 | 0 | 0 | 0 | 0 | 1 | 0 | 16 | 688266292
| PP |  | Osazení vrat nebo vrátek k oplocení na sloupky ocelové, plochy jednotlivě do 2 m2 | [15 empty] | PP | 3
| Online PSC |  | https://podminky.urs.cz/item/CS_URS_2025_02/348101210 | [15 empty] | Online PSC | 3
| VV |  | 3 |  | 3 | [13 empty] | VV | 3 | 2 | True | 0 | ROZPOCET
30 | M | 55342334 | branka plotová jednokřídlá Pz s PVC vrstvou 1000x1730mm | kus | 3 |  | 0 | CS ÚRS 2025 02 |  | základní |  | 0 | 0.04566 | 0.13698 | 0 | 0 |  | 8 | M | 3 |  |  |  | ROZPOCET | [5 empty] | 0 | 0 | 0 | 0 | 0 | 1 | 0 | 4 | -828719265
| PP |  | branka plotová jednokřídlá Pz s PVC vrstvou 1000x1730mm | [15 empty] | PP | 3
| P |  | Poznámka k položce: Příslušenství: stavitelné panty, klika, zámek, 3 klíče, zajišťovací kolík | [15 empty] | P | 3
| VV |  | 3 |  | 3 | [13 empty] | VV | 3 | 2 | True | 1 | ROZPOCET
31 | K | 348101230 | Osazení vrat nebo vrátek k oplocení na ocelové sloupky pl přes 4 do 6 m2 | kus | 1 |  | 0 | CS ÚRS 2025 02 |  | základní |  | 0 | 0 | 0 | 0 | 0 |  | 16 | K | 3 |  |  |  | ROZPOCET | [5 empty] | 0 | 0 | 0 | 0 | 0 | 1 | 0 | 16 | 732742512
| PP |  | Osazení vrat nebo vrátek k oplocení na sloupky ocelové, plochy jednotlivě přes 4 do 6 m2 | [15 empty] | PP | 3
| Online PSC |  | https://podminky.urs.cz/item/CS_URS_2025_02/348101230 | [15 empty] | Online PSC | 3
| VV |  | 1 |  | 1 | [13 empty] | VV | 3 | 2 | True | 1 | ROZPOCET
32 | M | 55342362.0 | brána plotová dvoukřídlá Pz s PVC vrstvou 3000x1730mm | kus | 1 |  | 0 |  |  | základní |  | 0 | 0.058 | 0.058 | 0 | 0 |  | 8 | M | 3 |  |  |  | ROZPOCET | [5 empty] | 0 | 0 | 0 | 0 | 0 | 1 | 0 | 4 | 2007495453
| PP |  | brána plotová dvoukřídlá Pz s PVC vrstvou 3000x1730mm | [15 empty] | PP | 3
| P |  | Poznámka k položce: Příslušenství: stavitelné panty, klika, zámek, 3 klíče, zajišťovací kolík | [15 empty] | P | 3
| VV |  | 1 |  | 1 | [13 empty] | VV | 3 | 2 | True | 1 | ROZPOCET
33 | K | 348121211 | Osazení podhrabových desek dl do 2 m na ocelové plotové sloupky | kus | 4 |  | 0 | CS ÚRS 2025 02 |  | základní |  | 0 | 0.0012 | 0.0048 | 0 | 0 |  | 4 | K | 3 |  |  |  | ROZPOCET | [5 empty] | 0 | 0 | 0 | 0 | 0 | 1 | 0 | 4 | -679645239
| PP |  | Osazení podhrabových desek na ocelové sloupky, délky desek do 2 m | [15 empty] | PP | 3
| Online PSC |  | https://podminky.urs.cz/item/CS_URS_2025_02/348121211 | [15 empty] | Online PSC | 3
| VV |  | deska_podhr_do_2 |  | 4 | [13 empty] | VV | 3 | 2 | True | 1 | ROZPOCET
34 | K | 348121221 | Osazení podhrabových desek dl přes 2 do 3 m na ocelové plotové sloupky | kus | 25 |  | 0 | CS ÚRS 2025 02 |  | základní |  | 0 | 0.0012 | 0.03 | 0 | 0 |  | 4 | K | 3 |  |  |  | ROZPOCET | [5 empty] | 0 | 0 | 0 | 0 | 0 | 1 | 0 | 4 | -1119622418
| PP |  | Osazení podhrabových desek na ocelové sloupky, délky desek přes 2 do 3 m | [15 empty] | PP | 3
| Online PSC |  | https://podminky.urs.cz/item/CS_URS_2025_02/348121221 | [15 empty] | Online PSC | 3
| VV |  | deska_podhr_kus |  | 25 | [13 empty] | VV | 3 | 2 | True | 0 | ROZPOCET
35 | M | 59232543.1 | betonová podhrabová deska 2500x300x35mm se zámkem 15mm na ukotvení sloupků profilovaných 70x50mm | kus | 27 |  | 0 |  |  | základní |  | 0 | 0.07 | 1.89 | 0 | 0 |  | 8 | M | 3 |  |  |  | ROZPOCET | [5 empty] | 0 | 0 | 0 | 0 | 0 | 1 | 0 | 4 | -1233135685
| PP |  | betonová podhrabová deska 2500x300x35mm se zámkem 15mm na ukotvení sloupků profilovaných 70x50mm | [15 empty] | PP | 3
| VV |  | deska_podhr_kus |  | 25 | [13 empty] | VV | 3 | 2 | True | 0 | ROZPOCET
| VV |  | 2 |  | 2 | [13 empty] | VV | 3 | 2 | True | 0 | ROZPOCET
| VV |  | Součet |  | 27 | [13 empty] | VV | 3 | 4 | True | 1 | ROZPOCET
36 | M | 59232548 | držák podhrabové desky typ H pro sloupek D 40-50mm výšky 300mm průběžný povrchová úprava žárový zinek | kus | 22 |  | 0 | CS ÚRS 2025 02 |  | základní |  | 0 | 0.0025 | 0.055 | 0 | 0 |  | 8 | M | 3 |  |  |  | ROZPOCET | [5 empty] | 0 | 0 | 0 | 0 | 0 | 1 | 0 | 4 | 1564244999
| PP |  | držák podhrabové desky typ H pro sloupek D 40-50mm výšky 300mm průběžný povrchová úprava žárový zinek | [15 empty] | PP | 3
| VV |  | 3 |  | 3 | [13 empty] | VV | 3 | 2 | True | 0 | ROZPOCET
| VV |  | 19 |  | 19 | [13 empty] | VV | 3 | 2 | True | 0 | ROZPOCET
| VV |  | Součet |  | 22 | [13 empty] | VV | 3 | 4 | True | 1 | ROZPOCET
37 | M | 59232550 | držák podhrabové desky typ U výšky 300mm koncový povrchová úprava žárový zinek | kus | 14 |  | 0 | CS ÚRS 2025 02 |  | základní |  | 0 | 0.0009 | 0.0126 | 0 | 0 |  | 8 | M | 3 |  |  |  | ROZPOCET | [5 empty] | 0 | 0 | 0 | 0 | 0 | 1 | 0 | 4 | -85546865
| PP |  | držák podhrabové desky typ U výšky 300mm koncový povrchová úprava žárový zinek | [15 empty] | PP | 3
| VV |  | 2 |  | 2 | [13 empty] | VV | 3 | 2 | True | 0 | ROZPOCET
| VV |  | 2+2 |  | 4 | [13 empty] | VV | 3 | 2 | True | 0 | ROZPOCET
| VV |  | 8 |  | 8 | [13 empty] | VV | 3 | 2 | True | 0 | ROZPOCET
| VV |  | Součet |  | 14 | [13 empty] | VV | 3 | 4 | True | 1 | ROZPOCET
38 | M | 30909100 | šroub samovrtný do ocelového plechu, dřeva a deskových materiálů s korozní odolností 15 cyklů šestihranná hlava, D 4,8x35mm | 100 kus | 1.16 |  | 0 | CS ÚRS 2025 02 |  | základní |  | 0 | 0.00053 | 0.0006148 | 0 | 0 |  | 8 | M | 3 |  |  |  | ROZPOCET | [5 empty] | 0 | 0 | 0 | 0 | 0 | 1 | 0 | 4 | 1405455516
| PP |  | šroub samovrtný do ocelového plechu, dřeva a deskových materiálů s korozní odolností 15 cyklů šestihranná hlava, D 4,8x35mm | [15 empty] | PP | 3
| VV |  | 22*4 |  | 88 | [13 empty] | VV | 3 | 2 | True | 0 | ROZPOCET
| VV |  | 14*2 |  | 28 | [13 empty] | VV | 3 | 2 | True | 0 | ROZPOCET
| VV |  | Součet |  | 116 | [13 empty] | VV | 3 | 4 | True | 1 | ROZPOCET
| VV |  | 116*0,01 'Přepočtené koeficientem množství |  | 1.16 | [13 empty] | VV | 3 | 2 | False | 1 | ROZPOCET
39 | K | 348171146 | Montáž panelového svařovaného oplocení v přes 1,5 do 2,0 m | m | 131.2 |  | 0 | CS ÚRS 2025 02 |  | základní |  | 0 | 0 | 0 | 0 | 0 |  | 4 | K | 3 |  |  |  | ROZPOCET | [5 empty] | 0 | 0 | 0 | 0 | 0 | 1 | 0 | 4 | -1309401915
| PP |  | Montáž oplocení z dílců kovových panelových svařovaných, na ocelové profilované sloupky, výšky přes 1,5 do 2,0 m | [15 empty] | PP | 3
| Online PSC |  | https://podminky.urs.cz/item/CS_URS_2025_02/348171146 | [15 empty] | Online PSC | 3
| VV |  | oploceni_nove |  | 131.2 | [13 empty] | VV | 3 | 2 | True | 1 | ROZPOCET
40 | M | 55342422 | plotový panel svařovaný v 1,5-2,0m š do 2,5m průměru drátu 6mm oka 50x200mm s dvojitým horizontálním drátem 8mm povrchová úprava PZ komaxit | kus | 53 |  | 0 | CS ÚRS 2025 02 |  | základní |  | 0 | 0.0376 | 1.9928 | 0 | 0 |  | 8 | M | 3 |  |  |  | ROZPOCET | [5 empty] | 0 | 0 | 0 | 0 | 0 | 1 | 0 | 4 | 493929279
| PP |  | plotový panel svařovaný v 1,5-2,0m š do 2,5m průměru drátu 6mm oka 50x200mm s dvojitým horizontálním drátem 8mm povrchová úprava PZ komaxit | [15 empty] | PP | 3
| VV |  | 6 |  | 6 | [13 empty] | VV | 3 | 2 | True | 0 | ROZPOCET
| VV |  | 16 |  | 16 | [13 empty] | VV | 3 | 2 | True | 0 | ROZPOCET
| VV |  | 3 |  | 3 | [13 empty] | VV | 3 | 2 | True | 0 | ROZPOCET
| VV |  | 1 |  | 1 | [13 empty] | VV | 3 | 2 | True | 0 | ROZPOCET
| VV |  | 1 |  | 1 | [13 empty] | VV | 3 | 2 | True | 0 | ROZPOCET
| VV |  | 19 |  | 19 | [13 empty] | VV | 3 | 2 | True | 0 | ROZPOCET
| VV |  | 1 |  | 1 | [13 empty] | VV | 3 | 2 | True | 0 | ROZPOCET
| VV |  | (1+0,9+1,8+0,9+1,0+0,5+1,8+1,6+0,9+1,8)/2,5+0,52+0,6 |  | 6 | [13 empty] | VV | 3 | 2 | True | 0 | ROZPOCET
| VV |  | Součet |  | 53 | [13 empty] | VV | 3 | 4 | True | 1 | ROZPOCET
41 | K | 348272613 | Plotová stříška pro zeď tl 195 mm z tvarovek broušených přírodních | m | 2.6 |  | 0 | CS ÚRS 2025 02 |  | základní |  | 0 | 0.03417 | 0.088842 | 0 | 0 |  | 4 | K | 3 |  |  |  | ROZPOCET | [5 empty] | 0 | 0 | 0 | 0 | 0 | 1 | 0 | 4 | 181521430
| PP |  | Ploty z tvárnic betonových plotová stříška lepená mrazuvzdorným lepidlem z tvarovek broušených, plochých přírodních, tloušťka zdiva 195 mm | [15 empty] | PP | 3
| Online PSC |  | https://podminky.urs.cz/item/CS_URS_2025_02/348272613 | [15 empty] | Online PSC | 3
| VV |  | 2,6 |  | 2.6 | [13 empty] | VV | 3 | 2 | True | 1 | ROZPOCET
| D | 5 | Komunikace pozemní |  |  |  | 0 |  |  |  |  | 0 |  | 0.40792 |  | 0 |  | 1 | D | 1 |  |  |  | ROZPOCET | [11 empty] | 0
| D | 56 | Podkladní vrstvy komunikací, letišť a ploch |  |  |  | 0 |  |  |  |  | 0 |  | 0 |  | 0 |  | 1 | D | 2 |  |  |  | ROZPOCET | [11 empty] | 0
| D | 59 | Kryty pozemních komunikací, letišť a ploch dlážděné |  |  |  | 0 |  |  |  |  | 0 |  | 0.40792 |  | 0 |  | 1 | D | 2 |  |  |  | ROZPOCET | [11 empty] | 0
42 | K | 564811111 | Podklad ze štěrkodrtě ŠD plochy přes 100 m2 tl 50 mm | m2 | 1.8 |  | 0 | CS ÚRS 2025 02 |  | základní |  | 0 | 0.115 | 0.207 | 0 | 0 |  | 4 | K | 3 |  |  |  | ROZPOCET | [5 empty] | 0 | 0 | 0 | 0 | 0 | 1 | 0 | 4 | -2094240488
| PP |  | Podklad ze štěrkodrti ŠD s rozprostřením a zhutněním plochy přes 100 m2, po zhutnění tl. 50 mm | [15 empty] | PP | 3
| Online PSC |  | https://podminky.urs.cz/item/CS_URS_2025_02/564811111 | [15 empty] | Online PSC | 3
| VV |  | 1,8 |  | 1.8 | [13 empty] | VV | 3 | 2 | True | 1 | ROZPOCET
43 | K | 564831011 | Podklad ze štěrkodrtě ŠD plochy do 100 m2 tl 100 mm | m2 | 1.8 |  | 0 | CS ÚRS 2025 02 |  | základní |  | 0 | 0 | 0 | 0 | 0 |  | 4 | K | 3 |  |  |  | ROZPOCET | [5 empty] | 0 | 0 | 0 | 0 | 0 | 1 | 0 | 4 | 1059688174
| PP |  | Podklad ze štěrkodrti ŠD s rozprostřením a zhutněním plochy jednotlivě do 100 m2, po zhutnění tl. 100 mm | [15 empty] | PP | 3
| Online PSC |  | https://podminky.urs.cz/item/CS_URS_2025_02/564831011 | [15 empty] | Online PSC | 3
| VV |  | 1,8 |  | 1.8 | [13 empty] | VV | 3 | 2 | True | 1 | ROZPOCET
44 | K | 596212210 | Kladení zámkové dlažby pozemních komunikací ručně tl 80 mm skupiny A pl do 50 m2 | m2 | 1.8 |  | 0 | CS ÚRS 2025 02 |  | základní |  | 0 | 0.11162 | 0.20092 | 0 | 0 |  | 4 | K | 3 |  |  |  | ROZPOCET | [5 empty] | 0 | 0 | 0 | 0 | 0 | 1 | 0 | 4 | 116718372
| PP |  | Kladení dlažby z betonových zámkových dlaždic pozemních komunikací ručně s ložem z kameniva těženého nebo drceného tl. do 50 mm, s vyplněním spár, s dvojitým hutněním vibrováním a se smetením přebytečného materiálu na krajnici tl. 80 mm skupiny A, pro plochy do 50 m2 | [15 empty] | PP | 3
| Online PSC |  | https://podminky.urs.cz/item/CS_URS_2025_02/596212210 | [15 empty] | Online PSC | 3
| VV |  | 0,9*0,5*2 |  | 0.9 | [13 empty] | VV | 3 | 2 | True | 0 | ROZPOCET
| VV |  | 1,8*0,5 |  | 0.9 | [13 empty] | VV | 3 | 2 | True | 0 | ROZPOCET
| VV |  | Součet |  | 1.8 | [13 empty] | VV | 3 | 4 | True | 1 | ROZPOCET
| D | 6 | Úpravy povrchů, podlahy a osazování výplní |  |  |  | 0 |  |  |  |  | 0 |  | 9e-05 |  | 0.00027 |  | 1 | D | 1 |  |  |  | ROZPOCET | [11 empty] | 0
| D | 62 | Úprava povrchů vnějších |  |  |  | 0 |  |  |  |  | 0 |  | 9e-05 |  | 0.00027 |  | 1 | D | 2 |  |  |  | ROZPOCET | [11 empty] | 0
45 | K | 629991001 | Zakrytí podélných ploch fólií volně položenou | m2 | 4.5 |  | 0 | CS ÚRS 2025 02 |  | základní |  | 0 | 2e-05 | 9e-05 | 6e-05 | 0.00027 |  | 4 | K | 3 |  |  |  | ROZPOCET | [5 empty] | 0 | 0 | 0 | 0 | 0 | 1 | 0 | 4 | 1466407369
| PP |  | Zakrytí vnějších ploch před znečištěním včetně pozdějšího odkrytí ploch podélných rovných (např. chodníků) fólií položenou volně | [15 empty] | PP | 3
| Online PSC |  | https://podminky.urs.cz/item/CS_URS_2025_02/629991001 | [15 empty] | Online PSC | 3
| VV |  | 3*0,9*1 |  | 2.7 | [13 empty] | VV | 3 | 2 | True | 0 | ROZPOCET
| VV |  | 1,8*1 |  | 1.8 | [13 empty] | VV | 3 | 2 | True | 0 | ROZPOCET
| VV |  | Součet |  | 4.5 | [13 empty] | VV | 3 | 4 | True | 1 | ROZPOCET
| D | 9 | Ostatní konstrukce a práce, bourání |  |  |  | 0 |  |  |  |  | 0 |  | 0.0056017 |  | 13.0152 |  | 1 | D | 1 |  |  |  | ROZPOCET | [11 empty] | 0
| D | 93 | Různé dokončovací konstrukce a práce inženýrských staveb |  |  |  | 0 |  |  |  |  | 0 |  | 6.174e-05 |  | 0 |  | 1 | D | 2 |  |  |  | ROZPOCET | [11 empty] | 0
46 | K | 931994141 | Těsnění pracovní spáry betonové konstrukce polyuretanovým tmelem do pl 1,5 cm2 | m | 1.8 |  | 0 | CS ÚRS 2025 02 |  | základní |  | 0 | 3.43e-05 | 6.174e-05 | 0 | 0 |  | 4 | K | 3 |  |  |  | ROZPOCET | [5 empty] | 0 | 0 | 0 | 0 | 0 | 1 | 0 | 4 | -548371983
| PP |  | Těsnění spáry betonové konstrukce pásy, profily, tmely tmelem polyuretanovým spáry pracovní do 1,5 cm2 | [15 empty] | PP | 3
| Online PSC |  | https://podminky.urs.cz/item/CS_URS_2025_02/931994141 | [15 empty] | Online PSC | 3
| VV |  | 1,8 |  | 1.8 | [13 empty] | VV | 3 | 2 | True | 0 | ROZPOCET
47 | K | 939291012 | Obetonování konstrukcí pozemních komunikací z betonu prostého tř. C 16/20 | m3 | 0.271 |  | 0 | CS ÚRS 2025 02 |  | základní |  | 0 | 0 | 0 | 0 | 0 |  | 4 | K | 3 |  |  |  | ROZPOCET | [5 empty] | 0 | 0 | 0 | 0 | 0 | 1 | 0 | 4 | -480198634
| PP |  | Obetonování konstrukcí pozemních komunikací z betonu prostého bez zvláštních nároků na prostředí tř. C 16/20 | [15 empty] | PP | 3
| Online PSC |  | https://podminky.urs.cz/item/CS_URS_2025_02/939291012 | [15 empty] | Online PSC | 3
| VV |  | sloupky v terénu | [15 empty] | VV | 3 | 1 | True | 0 | ROZPOCET
| VV |  | 25*3,14*0,15*0,15*0,1 |  | 0.177 | [13 empty] | VV | 3 | 2 | True | 0 | ROZPOCET
| VV |  | 2*3,14*0,15*0,15*0,1 |  | 0.014 | [13 empty] | VV | 3 | 2 | True | 0 | ROZPOCET
| VV |  | patka vrata | [15 empty] | VV | 3 | 1 | True | 0 | ROZPOCET
| VV |  | 0,4*0,4*0,5 |  | 0.08 | [13 empty] | VV | 3 | 2 | True | 0 | ROZPOCET
| VV |  | Součet |  | 0.271 | [13 empty] | VV | 3 | 4 | True | 1 | ROZPOCET
| D | 95 | Různé dokončovací konstrukce a práce pozemních staveb |  |  |  | 0 |  |  |  |  | 0 |  | 0.00504 |  | 0 |  | 1 | D | 2 |  |  |  | ROZPOCET | [11 empty] | 0
48 | K | 952902121 | Čištění budov zametení drsných podlah | m2 | 4.5 |  | 0 | CS ÚRS 2025 02 |  | základní |  | 0 | 0 | 0 | 0 | 0 |  | 4 | K | 3 |  |  |  | ROZPOCET | [5 empty] | 0 | 0 | 0 | 0 | 0 | 1 | 0 | 4 | -84280015
| PP |  | Čištění budov při provádění oprav a udržovacích prací podlah drsných nebo chodníků zametením | [15 empty] | PP | 3
| Online PSC |  | https://podminky.urs.cz/item/CS_URS_2025_02/952902121 | [15 empty] | Online PSC | 3
| VV |  | 3*0,9*1 |  | 2.7 | [13 empty] | VV | 3 | 2 | True | 0 | ROZPOCET
| VV |  | 1,8*1 |  | 1.8 | [13 empty] | VV | 3 | 2 | True | 0 | ROZPOCET
| VV |  | Součet |  | 4.5 | [13 empty] | VV | 3 | 4 | True | 1 | ROZPOCET
49 | K | 953961115 | Kotva chemickým tmelem M 20 hl 170 mm do betonu, ŽB nebo kamene s vyvrtáním otvoru | kus | 8 |  | 0 | CS ÚRS 2025 02 |  | základní |  | 0 | 7e-05 | 0.00056 | 0 | 0 |  | 4 | K | 3 |  |  |  | ROZPOCET | [5 empty] | 0 | 0 | 0 | 0 | 0 | 1 | 0 | 4 | -1044231344
| PP |  | Kotva chemická s vyvrtáním otvoru do betonu, železobetonu nebo tvrdého kamene tmel, velikost M 20, hloubka 170 mm | [15 empty] | PP | 3
| Online PSC |  | https://podminky.urs.cz/item/CS_URS_2025_02/953961115 | [15 empty] | Online PSC | 3
| VV |  | sloupky_nove_kotvene*4 |  | 8 | [13 empty] | VV | 3 | 2 | True | 1 | ROZPOCET
50 | K | 953965141 | Kotevní šroub pro chemické kotvy M 20 dl 240 mm | kus | 8 |  | 0 | CS ÚRS 2025 02 |  | základní |  | 0 | 0.00056 | 0.00448 | 0 | 0 |  | 4 | K | 3 |  |  |  | ROZPOCET | [5 empty] | 0 | 0 | 0 | 0 | 0 | 1 | 0 | 4 | -406410132
| PP |  | Kotva chemická s vyvrtáním otvoru kotevní šrouby pro chemické kotvy, velikost M 20, délka 240 mm | [15 empty] | PP | 3
| Online PSC |  | https://podminky.urs.cz/item/CS_URS_2025_02/953965141 | [15 empty] | Online PSC | 3
| VV |  | sloupky_nove_kotvene*4 |  | 8 | [13 empty] | VV | 3 | 2 | True | 1 | ROZPOCET
| D | 96 | Bourání konstrukcí |  |  |  | 0 |  |  |  |  | 0 |  | 0 |  | 13.0152 |  | 1 | D | 2 |  |  |  | ROZPOCET | [11 empty] | 0
51 | K | 966071711 | Bourání sloupků a vzpěr plotových ocelových do 2,5 m zabetonovaných | kus | 71 |  | 0 | CS ÚRS 2025 02 |  | základní |  | 0 | 0 | 0 | 0.165 | 11.715 |  | 4 | K | 3 |  |  |  | ROZPOCET | [5 empty] | 0 | 0 | 0 | 0 | 0 | 1 | 0 | 4 | 1896757731
| PP |  | Bourání plotových sloupků a vzpěr ocelových trubkových nebo profilovaných výšky do 2,50 m zabetonovaných | [15 empty] | PP | 3
| Online PSC |  | https://podminky.urs.cz/item/CS_URS_2025_02/966071711 | [15 empty] | Online PSC | 3
| VV |  | sloup_puv |  | 71 | [13 empty] | VV | 3 | 2 | True | 1 | ROZPOCET
52 | K | 966071822 | Rozebrání oplocení z drátěného pletiva se čtvercovými oky v přes 1,6 do 2,0 m | m | 129.9 |  | 0 | CS ÚRS 2025 02 |  | základní |  | 0 | 0 | 0 | 0.00248 | 0.32215 |  | 4 | K | 3 |  |  |  | ROZPOCET | [5 empty] | 0 | 0 | 0 | 0 | 0 | 1 | 0 | 4 | 973527690
| PP |  | Rozebrání oplocení z pletiva drátěného se čtvercovými oky, výšky přes 1,6 do 2,0 m | [15 empty] | PP | 3
| Online PSC |  | https://podminky.urs.cz/item/CS_URS_2025_02/966071822 | [15 empty] | Online PSC | 3
| VV |  | oploceni_puvod |  | 129.9 | [13 empty] | VV | 3 | 2 | True | 1 | ROZPOCET
53 | K | 966073810 | Rozebrání vrat a vrátek k oplocení pl do 2 m2 | kus | 4 |  | 0 | CS ÚRS 2025 02 |  | základní |  | 0 | 0 | 0 | 0.192 | 0.768 |  | 4 | K | 3 |  |  |  | ROZPOCET | [5 empty] | 0 | 0 | 0 | 0 | 0 | 1 | 0 | 4 | -1063299148
| PP |  | Rozebrání vrat a vrátek k oplocení plochy jednotlivě do 2 m2 | [15 empty] | PP | 3
| Online PSC |  | https://podminky.urs.cz/item/CS_URS_2025_02/966073810 | [15 empty] | Online PSC | 3
| VV |  | 4 |  | 4 | [13 empty] | VV | 3 | 2 | True | 1 | ROZPOCET
54 | K | 966073811 | Rozebrání vrat a vrátek k oplocení pl přes 2 do 6 m2 | kus | 1 |  | 0 | CS ÚRS 2025 02 |  | základní |  | 0 | 0 | 0 | 0.21 | 0.21 |  | 4 | K | 3 |  |  |  | ROZPOCET | [5 empty] | 0 | 0 | 0 | 0 | 0 | 1 | 0 | 4 | -1471752030
| PP |  | Rozebrání vrat a vrátek k oplocení plochy jednotlivě přes 2 do 6 m2 | [15 empty] | PP | 3
| Online PSC |  | https://podminky.urs.cz/item/CS_URS_2025_02/966073811 | [15 empty] | Online PSC | 3
| VV |  | 1 |  | 1 | [13 empty] | VV | 3 | 2 | True | 1 | ROZPOCET
| D | 97 | Prorážení otvorů a ostatní bourací práce |  |  |  | 0 |  |  |  |  | 0 |  | 0.0005 |  | 0 |  | 1 | D | 2 |  |  |  | ROZPOCET | [11 empty] | 0
55 | K | 977171311 | Vrty do kovových trubek průměru do 5 mm tloušťky do 5 mm | kus | 116 |  | 0 | CS ÚRS 2025 02 |  | základní |  | 0 | 0 | 0 | 0 | 0 |  | 4 | K | 3 |  |  |  | ROZPOCET | [5 empty] | 0 | 0 | 0 | 0 | 0 | 1 | 0 | 4 | -1907375438
| PP |  | Vrty do kovových trubek na staveništi průměru do 5 mm tloušťky stěny do 5 mm | [15 empty] | PP | 3
| Online PSC |  | https://podminky.urs.cz/item/CS_URS_2025_02/977171311 | [15 empty] | Online PSC | 3
| VV |  | 22*4 |  | 88 | [13 empty] | VV | 3 | 2 | True | 0 | ROZPOCET
| VV |  | 14*2 |  | 28 | [13 empty] | VV | 3 | 2 | True | 0 | ROZPOCET
| VV |  | Součet |  | 116 | [13 empty] | VV | 3 | 4 | True | 1 | ROZPOCET
56 | K | 977211111 | Řezání stěnovou pilou betonových nebo ŽB kcí s výztuží průměru do 16 mm hl do 200 mm | m | 1.75 |  | 0 | CS ÚRS 2025 02 |  | základní |  | 0 | 8e-05 | 0.00014 | 0 | 0 |  | 4 | K | 3 |  |  |  | ROZPOCET | [5 empty] | 0 | 0 | 0 | 0 | 0 | 1 | 0 | 4 | -1639096464
| PP |  | Řezání konstrukcí stěnovou pilou betonových nebo železobetonových průměru řezané výztuže do 16 mm hloubka řezu do 200 mm | [15 empty] | PP | 3
| Online PSC |  | https://podminky.urs.cz/item/CS_URS_2025_02/977211111 | [15 empty] | Online PSC | 3
| VV |  | 7*0,25 |  | 1.75 | [13 empty] | VV | 3 | 2 | True | 1 | ROZPOCET
57 | K | 977271110 | Řezání ocelových profilů na staveništi úhlovou bruskou průřezu do 200 mm2 | kus | 36 |  | 0 | CS ÚRS 2025 01 |  | základní |  | 0 | 1e-05 | 0.00036 | 0 | 0 |  | 4 | K | 3 |  |  |  | ROZPOCET | [5 empty] | 0 | 0 | 0 | 0 | 0 | 1 | 0 | 4 | 1858772149
| PP |  | Řezání ocelových profilů na staveništi úhlovou bruskou průřezu do 200 mm2 | [15 empty] | PP | 3
| Online PSC |  | https://podminky.urs.cz/item/CS_URS_2025_01/977271110 | [15 empty] | Online PSC | 3
| VV |  | 72/2 |  | 36 | [13 empty] | VV | 3 | 2 | True | 1 | ROZPOCET
58 | K | 979051121 | Očištění zámkových dlaždic se spárováním z kameniva těženého při překopech inženýrských sítí | m2 | 1.8 |  | 0 | CS ÚRS 2025 02 |  | základní |  | 0 | 0 | 0 | 0 | 0 |  | 4 | K | 3 |  |  |  | ROZPOCET | [5 empty] | 0 | 0 | 0 | 0 | 0 | 1 | 0 | 4 | -1374935734
| PP |  | Očištění vybouraných prvků při překopech inženýrských sítí od spojovacího materiálu s odklizením a uložením očištěných hmot a spojovacího materiálu na skládku do vzdálenosti 10 m nebo naložením na dopravní prostředek zámkových dlaždic s vyplněním spár kamenivem | [15 empty] | PP | 3
| Online PSC |  | https://podminky.urs.cz/item/CS_URS_2025_02/979051121 | [15 empty] | Online PSC | 3
| VV |  | Součet |  | 1.8 | [13 empty] | VV | 3 | 4 | True | 0 | ROZPOCET
| D | 997 | Přesun sutě |  |  |  | 0 |  |  |  |  | 0 |  | 0 |  | 0 |  | 1 | D | 2 |  |  |  | ROZPOCET | [11 empty] | 0
59 | K | 997006012 | Ruční třídění stavebního odpadu | t | 13.807 |  | 0 | CS ÚRS 2025 02 |  | základní |  | 0 | 0 | 0 | 0 | 0 |  | 4 | K | 3 |  |  |  | ROZPOCET | [5 empty] | 0 | 0 | 0 | 0 | 0 | 1 | 0 | 4 | -2095269815
| PP |  | Úprava stavebního odpadu třídění ruční | [15 empty] | PP | 3
| Online PSC |  | https://podminky.urs.cz/item/CS_URS_2025_02/997006012 | [15 empty] | Online PSC | 3
60 | K | 997013808 | Poplatek za uložení na skládce (skládkovné) železo a ocel kod odpadu 20 01 40 | t | -1.3 |  | 0 |  |  | základní |  | 0 | 0 | 0 | 0 | 0 |  | 4 | K | 3 |  |  |  | ROZPOCET | [5 empty] | 0 | 0 | 0 | 0 | 0 | 1 | 0 | 4 | -809355710
| PP |  | Poplatek za uložení na skládce (skládkovné) železo a ocel kod odpadu 20 01 40 | [15 empty] | PP | 3
| VV |  | výzisk ve prospěch investora | [15 empty] | VV | 3 | 1 | True | 0 | ROZPOCET
| VV |  | 20 01 40 05 - Železo a ocel vč. 17 04 05 | [15 empty] | VV | 3 | 1 | True | 0 | ROZPOCET
| VV |  | zámeč. prvky | [15 empty] | VV | 3 | 1 | True | 0 | ROZPOCET
| VV |  | -0,322 |  | -0.322 | [13 empty] | VV | 3 | 2 | True | 0 | ROZPOCET
| VV |  | -0,768 |  | -0.768 | [13 empty] | VV | 3 | 2 | True | 0 | ROZPOCET
| VV |  | -0,21 |  | -0.21 | [13 empty] | VV | 3 | 2 | True | 0 | ROZPOCET
| VV |  | Součet |  | -1.3 | [13 empty] | VV | 3 | 4 | True | 1 | ROZPOCET
61 | K | 997013871 | Poplatek za uložení stavebního odpadu na recyklační skládce (skládkovné) směsného stavebního a demoličního kód odpadu 17 09 04 | t | 12.507 |  | 0 | CS ÚRS 2025 02 |  | základní |  | 0 | 0 | 0 | 0 | 0 |  | 4 | K | 3 |  |  |  | ROZPOCET | [5 empty] | 0 | 0 | 0 | 0 | 0 | 1 | 0 | 4 | -211859025
| PP |  | Poplatek za uložení stavebního odpadu na recyklační skládce (skládkovné) směsného stavebního a demoličního zatříděného do Katalogu odpadů pod kódem 17 09 04 | [15 empty] | PP | 3
| Online PSC |  | https://podminky.urs.cz/item/CS_URS_2025_02/997013871 | [15 empty] | Online PSC | 3
| VV |  | 13,807 |  | 13.807 | [13 empty] | VV | 3 | 2 | True | 0 | ROZPOCET
| VV |  | -1,3 |  | -1.3 | [13 empty] | VV | 3 | 2 | True | 0 | ROZPOCET
| VV |  | Součet |  | 12.507 | [13 empty] | VV | 3 | 4 | True | 1 | ROZPOCET
62 | K | 997231111 | Vodorovná doprava suti a vybouraných hmot do 1 km | t | 13.807 |  | 0 | CS ÚRS 2025 02 |  | základní |  | 0 | 0 | 0 | 0 | 0 |  | 4 | K | 3 |  |  |  | ROZPOCET | [5 empty] | 0 | 0 | 0 | 0 | 0 | 1 | 0 | 4 | 230785762
| PP |  | Vodorovná doprava suti a vybouraných hmot s vyložením a hrubým urovnáním na vzdálenost do 1 km | [15 empty] | PP | 3
| Online PSC |  | https://podminky.urs.cz/item/CS_URS_2025_02/997231111 | [15 empty] | Online PSC | 3
63 | K | 997231119 | Příplatek ZKD 1 km vodorovné dopravy suti a vybouraných hmot | t | 289.947 |  | 0 | CS ÚRS 2025 02 |  | základní |  | 0 | 0 | 0 | 0 | 0 |  | 4 | K | 3 |  |  |  | ROZPOCET | [5 empty] | 0 | 0 | 0 | 0 | 0 | 1 | 0 | 4 | -792198775
| PP |  | Vodorovná doprava suti a vybouraných hmot s vyložením a hrubým urovnáním na vzdálenost Příplatek k cenám za každý další započatý 1 km | [15 empty] | PP | 3
| Online PSC |  | https://podminky.urs.cz/item/CS_URS_2025_02/997231119 | [15 empty] | Online PSC | 3
| VV |  | 13,807*21 'Přepočtené koeficientem množství |  | 289.947 | [13 empty] | VV | 3 | 2 | False | 1 | ROZPOCET
64 | K | 997231511 | Nakládání, překládání nebo manipulace se sutí a vybouranými hmotami | t | 13.807 |  | 0 | CS ÚRS 2025 02 |  | základní |  | 0 | 0 | 0 | 0 | 0 |  | 4 | K | 3 |  |  |  | ROZPOCET | [5 empty] | 0 | 0 | 0 | 0 | 0 | 1 | 0 | 4 | -757425115
| PP |  | Vodorovná doprava suti a vybouraných hmot s vyložením a hrubým urovnáním nakládání nebo překládání na dopravní prostředek při vodorovné dopravě suti a vybouraných hmot | [15 empty] | PP | 3
| Online PSC |  | https://podminky.urs.cz/item/CS_URS_2025_02/997231511 | [15 empty] | Online PSC | 3
| D | 998 | Přesun hmot |  |  |  | 0 |  |  |  |  | 0 |  | 0 |  | 0 |  | 1 | D | 2 |  |  |  | ROZPOCET | [11 empty] | 0
65 | K | 998232110 | Přesun hmot pro oplocení zděné z cihel nebo tvárnic v do 3 m | t | 20.796 |  | 0 | CS ÚRS 2025 02 |  | základní |  | 0 | 0 | 0 | 0 | 0 |  | 4 | K | 3 |  |  |  | ROZPOCET | [5 empty] | 0 | 0 | 0 | 0 | 0 | 1 | 0 | 4 | -1539321725
| PP |  | Přesun hmot pro oplocení se svislou nosnou konstrukcí zděnou z cihel, tvárnic, bloků, popř. kovovou nebo dřevěnou vodorovná dopravní vzdálenost do 50 m, pro oplocení výšky do 3 m | [15 empty] | PP | 3
| Online PSC |  | https://podminky.urs.cz/item/CS_URS_2025_02/998232110 | [15 empty] | Online PSC | 3
66 | K | 998232121 | Příplatek k přesunu hmot pro oplocení zděné za zvětšený přesun do 1000 m | t | 20.796 |  | 0 | CS ÚRS 2025 02 |  | základní |  | 0 | 0 | 0 | 0 | 0 |  | 4 | K | 3 |  |  |  | ROZPOCET | [5 empty] | 0 | 0 | 0 | 0 | 0 | 1 | 0 | 4 | -1946857942
| PP |  | Přesun hmot pro oplocení se svislou nosnou konstrukcí zděnou z cihel, tvárnic, bloků, popř. kovovou nebo dřevěnou Příplatek k ceně za zvětšený přesun přes vymezenou vodorovnou dopravní vzdálenost do 1000 m | [15 empty] | PP | 3
| Online PSC |  | https://podminky.urs.cz/item/CS_URS_2025_02/998232121 | [15 empty] | Online PSC | 3
| D | PSV | Práce a dodávky PSV |  |  |  | 0 |  |  |  |  | 0 |  | 0.0039088 |  | 0 |  | 2 | D | 0 |  |  |  | ROZPOCET | [11 empty] | 0
| D | 711 | Izolace proti vodě, vlhkosti a plynům |  |  |  | 0 |  |  |  |  | 0 |  | 0.0039088 |  | 0 |  | 2 | D | 1 |  |  |  | ROZPOCET | [11 empty] | 0
67 | K | 711161274 | Provedení izolace proti zemní vlhkosti svislé z nopové fólie výška nopu do 20 mm | m2 | 3.75 |  | 0 | CS ÚRS 2025 02 |  | základní |  | 0 | 5e-05 | 0.0001875 | 0 | 0 |  | 16 | K | 2 |  |  |  | ROZPOCET | [5 empty] | 0 | 0 | 0 | 0 | 0 | 1 | 0 | 16 | 1848962044
| PP |  | Provedení izolace proti zemní vlhkosti nopovou fólií na ploše svislé S výška nopu do 20 mm | [15 empty] | PP | 2
| Online PSC |  | https://podminky.urs.cz/item/CS_URS_2025_02/711161274 | [15 empty] | Online PSC | 2
| VV |  | 2,5*0,75*2 |  | 3.75 | [13 empty] | VV | 2 | 2 | True | 1 | ROZPOCET
68 | M | 28323010 | fólie profilovaná (nopová) drenážní HDPE s výškou nopů 20mm | m2 | 4.125 |  | 0 | CS ÚRS 2025 02 |  | základní |  | 0 | 0.00065 | 0.0026813 | 0 | 0 |  | 32 | M | 2 |  |  |  | ROZPOCET | [5 empty] | 0 | 0 | 0 | 0 | 0 | 1 | 0 | 16 | -959770044
| PP |  | fólie profilovaná (nopová) drenážní HDPE s výškou nopů 20mm | [15 empty] | PP | 2
| VV |  | 2,5*0,75*2 |  | 3.75 | [13 empty] | VV | 2 | 2 | True | 1 | ROZPOCET
| VV |  | 3,75*1,1 'Přepočtené koeficientem množství |  | 4.125 | [13 empty] | VV | 2 | 2 | False | 1 | ROZPOCET
69 | K | 711161383 | Izolace proti zemní vlhkosti nopovou fólií ukončení horní lištou | m | 6.5 |  | 0 | CS ÚRS 2025 02 |  | základní |  | 0 | 0.00016 | 0.00104 | 0 | 0 |  | 16 | K | 2 |  |  |  | ROZPOCET | [5 empty] | 0 | 0 | 0 | 0 | 0 | 1 | 0 | 16 | -1182412547
| PP |  | Izolace proti zemní vlhkosti a beztlakové vodě nopovými fóliemi ostatní ukončení izolace lištou | [15 empty] | PP | 2
| Online PSC |  | https://podminky.urs.cz/item/CS_URS_2025_02/711161383 | [15 empty] | Online PSC | 2
| VV |  | 2,5*2 |  | 5 | [13 empty] | VV | 2 | 2 | True | 0 | ROZPOCET
| VV |  | 0,75*2 |  | 1.5 | [13 empty] | VV | 2 | 2 | True | 0 | ROZPOCET
70 | K | 998711121 | Přesun hmot tonážní pro izolace proti vodě, vlhkosti a plynům ruční v objektech v do 6 m | t | 0.004 |  | 0 | CS ÚRS 2025 02 |  | základní |  | 0 | 0 | 0 | 0 | 0 |  | 16 | K | 2 |  |  |  | ROZPOCET | [5 empty] | 0 | 0 | 0 | 0 | 0 | 1 | 0 | 16 | 662386090
| PP |  | Přesun hmot pro izolace proti vodě, vlhkosti a plynům stanovený z hmotnosti přesunovaného materiálu vodorovná dopravní vzdálenost do 50 m ruční (bez užití mechanizace) v objektech výšky do 6 m | [15 empty] | PP | 2
| Online PSC |  | https://podminky.urs.cz/item/CS_URS_2025_02/998711121 | [15 empty] | Online PSC | 2

## 2 - VRN
{59015160-9566-4d4e-bcd1-421940e22243}
2
| KRYCÍ LIST SOUPISU PRACÍ | [7 empty] | v --- níže se nacházejí doplnkové a pomocné údaje k sestavám --- v | [9 empty] | False
Stavba:
Rekonstrukce oplocení DsPS - 2. část
Objekt:
2 - VRN
| KSO: |  |  |  |  | CC-CZ:
| Místo: |  |  |  |  | Datum: | 2. 9. 2025
| Zadavatel: |  |  |  |  | IČ: | 00266230
|  | Město Bílina, Břežánská 50/4, 418 01 Bílina |  |  |  | DIČ: | CZ00266230
| Účastník: |  |  |  |  | IČ: | Vyplň údaj
|  | Vyplň údaj |  |  |  | DIČ: | Vyplň údaj
| Projektant: |  |  |  |  | IČ:
DIČ:
| Zpracovatel: |  |  |  |  | IČ:
DIČ:
Poznámka:
Soupis prací je sestaven s využitím Cenové soustavy ÚRS. Položky, které pochází z této cenové soustavy, jsou ve sloupci 'Cenová soustava' označeny popisem 'CS ÚRS' a úrovní příslušného kalendářního pololetí. Veškeré další informace vymezující popis a podmínky použití těchto položek z Cenové soustavy, které nejsou uvedeny přímo v soupisu prací, jsou neomezeně dálkově k dispozici na webu podminky.urs.cz.
| Cena bez DPH | [5 empty] | 0
|  |  | Základ daně |  |  | Sazba daně | Výše daně
| DPH | základní | 0 |  |  | 21% | 0
|  | snížená | 0 |  |  | 12% | 0
|  | zákl. přenesená | 0 |  |  | 21% | 0
|  | sníž. přenesená | 0 |  |  | 12% | 0
|  | nulová | 0 |  |  | 0% | 0
| Cena s DPH |  |  | v | CZK |  | 0
REKAPITULACE ČLENĚNÍ SOUPISU PRACÍ
Stavba:
Rekonstrukce oplocení DsPS - 2. část
Objekt:
2 - VRN
Místo: | [5 empty] | Datum: | 2. 9. 2025
Zadavatel: |  |  | Město Bílina, Břežánská 50/4, 418 01 Bílina |  |  | Projektant:
Účastník: |  |  | Vyplň údaj |  |  | Zpracovatel:
Kód dílu - Popis | [6 empty] | Cena celkem [CZK]
Náklady stavby celkem | [6 empty] | 0 | [12 empty] | -1
| VRN - Vedlejší rozpočtové náklady | [5 empty] | 0
| VRN1 - Průzkumné, zeměměřičské a projektové práce | [5 empty] | 0
| VRN2 - Příprava staveniště | [5 empty] | 0
| VRN3 - Zařízení staveniště | [5 empty] | 0
| VRN4 - Inženýrská činnost | [5 empty] | 0
| VRN6 - Územní vlivy | [5 empty] | 0
SOUPIS PRACÍ
Stavba:
Rekonstrukce oplocení DsPS - 2. část
Objekt:
2 - VRN
Místo: | [5 empty] | Datum: | 2. 9. 2025
Zadavatel: |  |  | Město Bílina, Břežánská 50/4, 418 01 Bílina |  |  | Projektant:
Účastník: |  |  | Vyplň údaj |  |  | Zpracovatel:
PČ | Typ | Kód | Popis | MJ | Množství | J.cena [CZK] | Cena celkem [CZK] | Cenová soustava |  | DPH | J. Nh [h] | Nh celkem [h] | J. hmotnost [t] | Hmotnost celkem [t] | J. suť [t] | Suť Celkem [t] | Dodavatel
Náklady soupisu celkem | [6 empty] | 0 |  |  |  |  | 0 |  | 0 |  | 0 |  |  | D | -1 | [10 empty] | 0
| D | VRN | Vedlejší rozpočtové náklady |  |  |  | 0 |  |  |  |  | 0 |  | 0 |  | 0 |  | 5 | D | 0 |  |  |  | ROZPOCET | [6 empty] | 0
| D | VRN1 | Průzkumné, zeměměřičské a projektové práce |  |  |  | 0 |  |  |  |  | 0 |  | 0 |  | 0 |  | 5 | D | 1 |  |  |  | ROZPOCET | [6 empty] | 0
1 | K | 012164000 | Vytyčení a zaměření inženýrských sítí | kpl… | 1 |  | 0 | CS ÚRS 2025 02 |  | základní |  | 0 | 0 | 0 | 0 | 0 |  | 1024 | K | 2 |  |  |  | ROZPOCET | 0 | 0 | 0 | 0 | 0 | 1 | 0 | 1024 | 2065542691
| PP |  | Vytyčení a zaměření inženýrských sítí | [15 empty] | PP | 2
| Online PSC |  | https://podminky.urs.cz/item/CS_URS_2025_02/012164000 | [15 empty] | Online PSC | 2
| D | VRN2 | Příprava staveniště |  |  |  | 0 |  |  |  |  | 0 |  | 0 |  | 0 |  | 5 | D | 1 |  |  |  | ROZPOCET | [6 empty] | 0
2 | K | 020001000 | Příprava staveniště | kpl | 1 |  | 0 | CS ÚRS 2025 02 |  | základní |  | 0 | 0 | 0 | 0 | 0 |  | 1024 | K | 2 |  |  |  | ROZPOCET | 0 | 0 | 0 | 0 | 0 | 1 | 0 | 1024 | -1537763915
| PP |  | Příprava staveniště | [15 empty] | PP | 2
| Online PSC |  | https://podminky.urs.cz/item/CS_URS_2025_02/020001000 | [15 empty] | Online PSC | 2
| D | VRN3 | Zařízení staveniště |  |  |  | 0 |  |  |  |  | 0 |  | 0 |  | 0 |  | 5 | D | 1 |  |  |  | ROZPOCET | [6 empty] | 0
3 | K | 030001000 | Zařízení staveniště | kpl | 1 |  | 0 | CS ÚRS 2025 02 |  | základní |  | 0 | 0 | 0 | 0 | 0 |  | 1024 | K | 2 |  |  |  | ROZPOCET | 0 | 0 | 0 | 0 | 0 | 1 | 0 | 1024 | -235143087
| PP |  | Zařízení staveniště | [15 empty] | PP | 2
| Online PSC |  | https://podminky.urs.cz/item/CS_URS_2025_02/030001000 | [15 empty] | Online PSC | 2
4 | K | 039203000 | Úprava terénu po zrušení zařízení staveniště | kpl | 1 |  | 0 | CS ÚRS 2025 02 |  | základní |  | 0 | 0 | 0 | 0 | 0 |  | 1024 | K | 2 |  |  |  | ROZPOCET | 0 | 0 | 0 | 0 | 0 | 1 | 0 | 1024 | -1511581857
| PP |  | Úprava terénu po zrušení zařízení staveniště | [15 empty] | PP | 2
| Online PSC |  | https://podminky.urs.cz/item/CS_URS_2025_02/039203000 | [15 empty] | Online PSC | 2
| D | VRN4 | Inženýrská činnost |  |  |  | 0 |  |  |  |  | 0 |  | 0 |  | 0 |  | 5 | D | 1 |  |  |  | ROZPOCET | [6 empty] | 0
5 | K | 045002000 | Kompletační a koordinační činnost | kpl | 1 |  | 0 | CS ÚRS 2025 02 |  | základní |  | 0 | 0 | 0 | 0 | 0 |  | 1024 | K | 2 |  |  |  | ROZPOCET | 0 | 0 | 0 | 0 | 0 | 1 | 0 | 1024 | 698513477
| PP |  | Kompletační a koordinační činnost | [15 empty] | PP | 2
| Online PSC |  | https://podminky.urs.cz/item/CS_URS_2025_02/045002000 | [15 empty] | Online PSC | 2
| VV |  | 1 |  | 1 | [13 empty] | VV | 2 | 2 | True | 0 | ROZPOCET
| D | VRN6 | Územní vlivy |  |  |  | 0 |  |  |  |  | 0 |  | 0 |  | 0 |  | 5 | D | 1 |  |  |  | ROZPOCET | [6 empty] | 0
6 | K | 065103000 | Mimostaveništní doprava materiálů a výrobků | kpl | 1 |  | 0 | CS ÚRS 2025 02 |  | základní |  | 0 | 0 | 0 | 0 | 0 |  | 1024 | K | 2 |  |  |  | ROZPOCET | 0 | 0 | 0 | 0 | 0 | 1 | 0 | 1024 | 559248316
| PP |  | Mimostaveništní doprava materiálů a výrobků | [15 empty] | PP | 2
| Online PSC |  | https://podminky.urs.cz/item/CS_URS_2025_02/065103000 | [15 empty] | Online PSC | 2

## Seznam figur
SEZNAM FIGUR
Kód: | 2025/08/40/2D
Stavba: | Rekonstrukce oplocení DsPS - 2. část
Datum: | 2. 9. 2025
Kód | Popis | MJ | Výměra
1 | Stavební práce
delka_oploceni_celk | délka oplocení celkem | mb | 138.7
| 20,4 |  | 20.4
| 41,8 |  | 41.8
| 7,5+3+7,4 |  | 17.9
| 49,8 |  | 49.8
| 7+1,8 |  | 8.8
| Součet |  | 138.7
Použití figury:
119003217 | Mobilní plotová zábrana vyplněná dráty výšky do 1,5 m pro zabezpečení výkopu zřízení | m | 69.35
119003228 | Mobilní plotová zábrana vyplněná dráty výšky přes 1,5 do 2,2 m pro zabezpečení výkopu odstranění | m | 69.35
deska_podhr_do_2 | deska podhrabová do 2 m | ks | 4
| 4 |  | 4
Použití figury:
348121211 | Osazení podhrabových desek dl do 2 m na ocelové plotové sloupky | kus | 4
deska_podhr_kus | deska podhrabová - pole 2,5 m | ks | 25
| 1 |  | 1
| 3 |  | 3
| 1 |  | 1
| 19 |  | 19
| 1 |  | 1
| Součet |  | 25
Použití figury:
348121221 | Osazení podhrabových desek dl přes 2 do 3 m na ocelové plotové sloupky | kus | 25
59232543.1 | betonová podhrabová deska 2500x300x35mm se zámkem 15mm na ukotvení sloupků profilovaných 70x50mm | kus | 27
deska_podhrabova | podhrabová deska - délka | mb | 67.3
| 2,5 |  | 2.5
| 3*2,5 |  | 7.5
| 3 |  | 3
| 19*2,5+1,8 |  | 49.3
| 2,5 |  | 2.5
| 1,6 |  | 1.6
| 0,9 |  | 0.9
| Součet |  | 67.3
Použití figury:
132112131 | Hloubení nezapažených rýh šířky do 800 mm v soudržných horninách třídy těžitelnosti I skupiny 1 a 2 ručně | m3 | 1.01
oploceni_nove | délka oplocení nové | mb | 131.2
| 20,4-1 |  | 19.4
| 41,8 |  | 41.8
| 2,5+0,9 |  | 3.4
| 2,5+0,5 |  | 3
| 3*2,5 |  | 7.5
| 19*2,5+1,8 |  | 49.3
| 2,5+1,6+0,9 |  | 5
| 1,8 |  | 1.8
| Součet |  | 131.2
Použití figury:
348171146 | Montáž panelového svařovaného oplocení v přes 1,5 do 2,0 m | m | 131.2
oploceni_puvod | délka oplocení původní | mb | 129.9
| 20,4-1 |  | 19.4
| 41,8 |  | 41.8
| 3,1 |  | 3.1
| 7,5 |  | 7.5
| 3 |  | 3
| 49,3 |  | 49.3
| 1,8+1,3+0,9 |  | 4
| 1,8 |  | 1.8
| Součet |  | 129.9
Použití figury:
966071822 | Rozebrání oplocení z drátěného pletiva se čtvercovými oky v přes 1,6 do 2,0 m | m | 129.9
sloup_puv | sloupky stávající | ks | 71
| A.1 |  | 0
| 7 |  | 7
| A.2 |  | 0
| 25 |  | 25
| A.3 |  | 0
| 1 |  | 1
| B.4 |  | 0
| 2 |  | 2
| B.5 |  | 0
| 5 |  | 5
| B.6 |  | 0
| 20 |  | 20
| B.7 |  | 0
| 8 |  | 8
| B.8 |  | 0
| 3 |  | 3
| Součet |  | 71
Použití figury:
174111101 | Zásyp jam, šachet rýh nebo kolem objektů sypaninou se zhutněním ručně | m3 | 3.804
966071711 | Bourání sloupků a vzpěr plotových ocelových do 2,5 m zabetonovaných | kus | 71
sloupky_nove_kotvene | sloupky kotvené do betonu - pole 8 | ks | 2
| 2 |  | 2
Použití figury:
338171115 | Osazování sloupků a vzpěr plotových ocelových v do 2 m ukotvením k pevnému podkladu | kus | 2
953961115 | Kotva chemickým tmelem M 20 hl 170 mm do betonu, ŽB nebo kamene s vyvrtáním otvoru | kus | 8
953965141 | Kotevní šroub pro chemické kotvy M 20 dl 240 mm | kus | 8
sloupky_nove_zemni | sloupky nové zabetonované | ks | 62
| 11 |  | 11
| 18 |  | 18
| 3 |  | 3
| 3 |  | 3
| 3 |  | 3
| 20 |  | 20
| 4 |  | 4
| Součet |  | 62
Použití figury:
131111333 | Vrtání jamek pro plotové sloupky D přes 200 do 300 mm ručně s motorovým vrtákem | m | 42
338171123 | Osazování sloupků a vzpěr plotových ocelových v přes 2 do 2,6 m se zabetonováním | kus | 70
sloupky_vrata | sloupky vrata - počet | ;ks | 8
| 2 |  | 2
| 2 |  | 2
| 2*2 |  | 4
| Součet |  | 8
Použití figury:
131111333 | Vrtání jamek pro plotové sloupky D přes 200 do 300 mm ručně s motorovým vrtákem | m | 42
338171123 | Osazování sloupků a vzpěr plotových ocelových v přes 2 do 2,6 m se zabetonováním | kus | 70

## Pokyny pro vyplnění
Struktura údajů, formát souboru a metodika pro zpracování
Struktura
Soubor je složen ze záložky Rekapitulace stavby a záložek s názvem soupisu prací pro jednotlivé objekty ve formátu XLSX. Každá ze záložek přitom obsahuje
ještě samostatné sestavy vymezené orámovaním a nadpisem sestavy.
Rekapitulace stavby obsahuje sestavu Rekapitulace stavby a Rekapitulace objektů stavby a soupisů prací.
V sestavě Rekapitulace stavby jsou uvedeny informace identifikující předmět veřejné zakázky na stavební práce, KSO, CC-CZ, CZ-CPV, CZ-CPA a rekapitulaci
celkové nabídkové ceny účastníka.
Termínem "učastník" (resp. zhotovitel) se myslí "účastník zadávacího řízení" ve smyslu zákona o zadávání veřejných zakázek.
V sestavě Rekapitulace objektů stavby a soupisů prací je uvedena rekapitulace stavebních objektů, inženýrských objektů, provozních souborů,
vedlejších a ostatních nákladů a ostatních nákladů s rekapitulací nabídkové ceny za jednotlivé soupisy prací. Na základě údaje Typ je možné
identifikovat, zda se jedná o objekt nebo soupis prací pro daný objekt:
|  | STA | Stavební objekt pozemní
|  | ING | Stavební objekt inženýrský
|  | PRO | Provozní soubor
|  | VON | Vedlejší a ostatní náklady
|  | OST | Ostatní
|  | Soupis | Soupis prací pro daný typ objektu
Soupis prací pro jednotlivé objekty obsahuje sestavy Krycí list soupisu prací, Rekapitulace členění soupisu prací, Soupis prací. Za soupis prací může být považován
i objekt stavby v případě, že neobsahuje podřízenou zakázku.
Krycí list soupisu obsahuje rekapitulaci informací o předmětu veřejné zakázky ze sestavy Rekapitulace stavby, informaci o zařazení objektu do KSO,
CC-CZ, CZ-CPV, CZ-CPA a rekapitulaci celkové nabídkové ceny účastníka za aktuální soupis prací.
Rekapitulace členění soupisu prací obsahuje rekapitulaci soupisu prací ve všech úrovních členění soupisu tak, jak byla tato členění použita (např.
stavební díly, funkční díly, případně jiné členění) s rekapitulací nabídkové ceny.
Soupis prací obsahuje položky veškerých stavebních nebo montážních prací, dodávek materiálů a služeb nezbytných pro zhotovení stavebního objektu,
inženýrského objektu, provozního souboru, vedlejších a ostatních nákladů.
Pro položky soupisu prací se zobrazují následující informace:
|  | PČ |  | Pořadové číslo položky v aktuálním soupisu
|  | TYP |  | Typ položky: K - konstrukce, M - materiál, PP - plný popis, PSC - poznámka k souboru cen, P - poznámka k položce, VV - výkaz výměr, FIG - rozpad figur
|  | Kód |  | Kód položky
|  | Popis |  | Zkrácený popis položky
|  | MJ |  | Měrná jednotka položky
|  | Množství |  | Množství v měrné jednotce
|  | J.cena |  | Jednotková cena položky. Zadaní může obsahovat namísto J.ceny sloupce J.materiál a J.montáž, jejichž součet definuje
J.cenu položky.
|  | Cena celkem |  | Celková cena položky daná jako součin množství a j.ceny
|  | Cenová soustava |  | Příslušnost položky do cenové soustavy
Ke každé položce soupisu prací se na samostatných řádcích může zobrazovat:
Plný popis položky
Poznámka k souboru cen a poznámka zadavatele
Výkaz výměr
Pokud je k řádku výkazu výměr evidovaný údaj ve sloupci Kód, jedná se o definovaný odkaz, na který se může odvolávat výkaz výměr z jiné položky.
Metodika pro zpracování
Jednotlivé sestavy jsou v souboru provázány. Editovatelné pole jsou zvýrazněny žlutým podbarvením, ostatní pole neslouží k editaci a nesmí být jakkoliv
modifikovány.
Účastník je pro podání nabídky povinen vyplnit žlutě podbarvená pole:
Pole Účastník v sestavě Rekapitulace stavby - zde účastník vyplní svůj název (název subjektu)
Pole IČ a DIČ v sestavě Rekapitulace stavby - zde účastník vyplní svoje IČ a DIČ
Datum v sestavě Rekapitulace stavby - zde účastník vyplní datum vytvoření nabídky
J.cena = jednotková cena v sestavě Soupis prací o maximálním počtu desetinných míst uvedených v poli
- pokud sestavy soupisů prací obsahují pole J.cena, měla by být všechna tato pole vyplněna nenulovými
Poznámka - nepovinný údaj pro položku soupisu
V případě, že sestavy soupisů prací neobsahují pole J.cena, potom ve všech soupisech prací obsahují pole:
- J.materiál - jednotková cena materiálu
- J.montáž - jednotková cena montáže
Účastník v tomto případě by měl vyplnit všechna pole J.materiál a pole J.montáž nenulovými kladnými číslicemi. V případech, kdy položka
neobsahuje žádný materiál je přípustné, aby pole J.materiál bylo vyplněno nulou. V případech, kdy položka neobsahuje žádnou montáž je přípustné,
aby pole J.montáž bylo vyplněno nulou. Obě pole - J.materiál, J.Montáž u jedné položky by však neměly být vyplněny nulou.
Rekapitulace stavby
Název |  |  | Povinný |  | Popis | Typ | Max. počet
atributu |  |  | (A/N) |  |  |  | znaků
Kód |  |  | A |  | Kód stavby | String | 20
Stavba |  |  | A |  | Název stavby | String | 120
Místo |  |  | N |  | Místo stavby | String | 50
Datum |  |  | A |  | Datum vykonaného exportu | Date
KSO |  |  | N |  | Klasifikace stavebního objektu | String | 15
CC-CZ |  |  | N |  | Klasifikace stavbeních děl | String | 15
CZ-CPV |  |  | N |  | Společný slovník pro veřejné zakázky | String | 20
CZ-CPA |  |  | N |  | Klasifikace produkce podle činností | String | 20
Zadavatel |  |  | N |  | Zadavatel zadaní | String | 50
IČ |  |  | N |  | IČ zadavatele zadaní | String | 20
DIČ |  |  | N |  | DIČ zadavatele zadaní | String | 20
Účastník |  |  | N |  | Účastník veřejné zakázky | String | 50
Projektant |  |  | N |  | Projektant | String | 50
Poznámka |  |  | N |  | Poznámka k zadání | String | 255
Sazba DPH |  |  | A |  | Rekapitulace sazeb DPH u položek soupisů | eGSazbaDph
Základna DPH |  |  | A |  | Základna DPH určena součtem celkové ceny z položek soupisů | Double
Hodnota DPH |  |  | A |  | Hodnota DPH | Double
Cena bez DPH |  |  | A |  | Celková cena bez DPH za celou stavbu. Sčítává se ze všech listů. | Double
Cena s DPH |  |  | A |  | Celková cena s DPH za celou stavbu | Double
Rekapitulace objektů stavby a soupisů prací
Název |  |  | Povinný |  | Popis | Typ | Max. počet
atributu |  |  | (A/N) |  |  |  | znaků
Kód |  |  | A |  | Přebírá se z Rekapitulace stavby | String | 20
Stavba |  |  | A |  | Přebírá se z Rekapitulace stavby | String | 120
Místo |  |  | N |  | Přebírá se z Rekapitulace stavby | String | 50
Datum |  |  | A |  | Přebírá se z Rekapitulace stavby | Date
Zadavatel |  |  | N |  | Přebírá se z Rekapitulace stavby | String | 50
Projektant |  |  | N |  | Přebírá se z Rekapitulace stavby | String | 50
Účastník |  |  | N |  | Přebírá se z Rekapitulace stavby | String | 50
Kód |  |  | A |  | Kód objektu | String | 20
Objektu, Soupis prací |  |  | A |  | Název objektu | String | 120
Cena bez DPH |  |  | A |  | Cena bez DPH za daný objekt | Double
Cena s DPH |  |  | A |  | Cena spolu s DPH za daný objekt | Double
Typ |  |  | A |  | Typ zakázky | eGTypZakazky
Krycí list soupisu
Název |  |  | Povinný |  | Popis | Typ | Max. počet
atributu |  |  | (A/N) |  |  |  | znaků
Stavba |  |  | A |  | Přebírá se z Rekapitulace stavby | String | 120
Objekt |  |  | A |  | Kód a název objektu | String | 20 + 120
Soupis |  |  | A |  | Kód a název soupisu | String | 20 + 120
KSO |  |  | N |  | Klasifikace stavebního objektu | String | 15
CC-CZ |  |  | N |  | Klasifikace stavbeních děl | String | 15
CZ-CPV |  |  | N |  | Společný slovník pro veřejné zakázky | String | 20
CZ-CPA |  |  | N |  | Klasifikace produkce podle činností | String | 20
Místo |  |  | N |  | Přebírá se z Rekapitulace stavby | String | 50
Zadavatel |  |  | N |  | Přebírá se z Rekapitulace stavby | String | 50
Účastník |  |  | N |  | Přebírá se z Rekapitulace stavby | String | 50
Projektant |  |  | N |  | Přebírá se z Rekapitulace stavby | String | 50
Poznámka |  |  | N |  | Poznámka k soupisu prací | String | 255
Sazba DPH |  |  | A |  | Rekapitulace sazeb DPH na položkách aktuálního soupisu | eGSazbaDph
Základna DPH |  |  | A |  | Základna DPH určena součtem celkové ceny z položek aktuálního soupisu | Double
Hodnota DPH |  |  | A |  | Hodnota DPH | Double
Cena bez DPH |  |  | A |  | Cena bez DPH za daný soupis | Double
Cena s DPH |  |  | A |  | Cena s DPH za daný soupis | Double
Rekapitulace členění soupisu prací
Název |  |  | Povinný |  | Popis | Typ | Max. počet
atributu |  |  | (A/N) |  |  |  | znaků
Stavba |  |  | A |  | Přebírá se z Rekapitulace stavby | String | 120
Objekt |  |  | A |  | Kód a název objektu, přebírá se z Krycího listu soupisu | String | 20 + 120
Soupis |  |  | A |  | Kód a název objektu, přebírá se z Krycího listu soupisu | String | 20 + 120
Místo |  |  | N |  | Přebírá se z Rekapitulace stavby | String | 50
Datum |  |  | A |  | Přebírá se z Rekapitulace stavby | Date
Zadavatel |  |  | N |  | Přebírá se z Rekapitulace stavby | String | 50
Projektant |  |  | N |  | Přebírá se z Rekapitulace stavby | String | 50
Účastník |  |  | N |  | Přebírá se z Rekapitulace stavby | String | 50
Kód dílu - Popis |  |  | A |  | Kód a název dílu ze soupisu | String | 20 + 100
Cena celkem |  |  | A |  | Cena celkem za díl ze soupisu | Double
Soupis prací
Název |  |  | Povinný |  | Popis | Typ | Max. počet
atributu |  |  | (A/N) |  |  |  | znaků
Stavba |  |  | A |  | Přebírá se z Rekapitulace stavby | String | 120
Objekt |  |  | A |  | Kód a název objektu | String | 20 + 120
Soupis |  |  | A |  | Přebírá se z Krycího listu soupisu | String | 20 + 120
Místo |  |  | N |  | Přebírá se z Krycího listu soupisu | String | 50
Datum |  |  | A |  | Přebírá se z Krycího listu soupisu | Date
Zadavatel |  |  | N |  | Přebírá se z Krycího listu soupisu | String | 50
Projektant |  |  | N |  | Přebírá se z Krycího listu soupisu | String | 50
Účastník |  |  | N |  | Přebírá se z Krycího listu soupisu | String | 50
PČ |  |  | A |  | Pořadové číslo položky soupisu | Long
Typ |  |  | A |  | Typ položky soupisu | eGTypPolozky | 1
Kód |  |  | A |  | Kód položky ze soupisu | String | 20
Popis |  |  | A |  | Popis položky ze soupisu | String | 255
MJ |  |  | A |  | Měrná jednotka položky | String | 10
Množství |  |  | A |  | Množství položky soupisu | Double
J.Cena |  |  | A |  | Jednotková cena položky | Double
Cena celkem |  |  | A |  | Cena celkem vyčíslena jako J.Cena * Množství | Double
Cenová soustava |  |  | N |  | Zařazení položky do cenové soustavy | String | 50
p |  |  | N |  | Poznámka položky ze soupisu | Memo
psc |  |  | N |  | Poznámka k souboru cen ze soupisu | Memo
pp |  |  | N |  | Plný popis položky ze soupisu | Memo
vv |  |  | N |  | Výkaz výměr (figura, výraz, výměra) ze soupisu | Text,Text,Double | 20, 150
fig |  |  | N |  | Rozpad figur | Text,Text,Double | 20, 150
DPH |  |  | A |  | Sazba DPH pro položku | eGSazbaDPH
Hmotnost |  |  | A |  | Hmotnost položky ze soupisu | Double
Suť |  |  | A |  | Suť položky ze soupisu | Double
Nh |  |  | N |  | Normohodiny položky ze soupisu | Double
Datová věta
Typ věty |  |  | Hodnota |  | Význam
eGSazbaDPH |  |  | základní |  | Základní sazba DPH
|  |  | snížená |  | Snížená sazba DPH
|  |  | nulová |  | Nulová sazba DPH
|  |  | zákl. přenesená |  | Základní sazba DPH přenesená
|  |  | sníž. přenesená |  | Snížená sazba DPH přenesená
eGTypZakazky |  |  | STA |  | Stavební objekt
|  |  | PRO |  | Provozní soubor
|  |  | ING |  | Inženýrský objekt
|  |  | VON |  | Vedlejší a ostatní náklady
|  |  | OST |  | Ostatní náklady
eGTypPolozky |  |  | 1 |  | Položka typu HSV
|  |  | 2 |  | Položka typu PSV
|  |  | 3 |  | Položka typu M
|  |  | 4 |  | Položka typu OST