## Rekapitulace stavby
Export Komplet | [24 empty] | VZ | 2.0 | ZAMOK |  |  |  |  | False | False | {0218f979-1897-4703-be6a-024a7e78674e}
[31 empty] | 0,01 | 21
[31 empty] | 0,01 | 12
|  | REKAPITULACE STAVBY | [15 empty] | v --- níže se nacházejí doplnkové a pomocné údaje k sestavám --- v | [11 empty] | Návod na vyplnění | 0,001
|  | Kód: |  |  |  |  | 2025/02/13c | [22 empty] | Měnit lze pouze buňky se žlutým podbarvením! 1) v Rekapitulaci stavby vyplňte údaje o Účastníkovi (přenesou se do ostatních sestav i v jiných listech) 2) na vybraných listech vyplňte v sestavě Soupis prací ceny u položek | 0,01
|  | Stavba: |  |  |  |  | Oprava bytu Seifertova č.p. 105, Bílina - bytová jednotka | [23 empty] | 0,01
|  | KSO: | [11 empty] | CC-CZ: | [16 empty] | 0,01
|  | Místo: |  |  |  |  | Bílina | [6 empty] | Datum: |  | 27. 10. 2025 | [14 empty] | 0,01
0,01
|  | Zadavatel: | [11 empty] | IČ: |  | 00266230 | [14 empty] | 0,01
|  |  | Město Bílina, Břežánská 50/4, 418 01 Bílina | [10 empty] | DIČ: |  | CZ00266230 | [14 empty] | 0,01
0,01
|  | Účastník: | [11 empty] | IČ: |  | Vyplň údaj | [14 empty] | 0,01
|  |  | Vyplň údaj | [10 empty] | DIČ: |  | Vyplň údaj | [14 empty] | 0,01
False
|  | Projektant: | [11 empty] | IČ: | [16 empty] | False
[14 empty] | DIČ: | [16 empty] | True
0,01
|  | Zpracovatel: | [11 empty] | IČ: | [16 empty] | 0,01
[14 empty] | DIČ: | [16 empty] | True
Poznámka:
Soupis prací je sestaven s využitím Cenové soustavy ÚRS. Položky, které pochází z této cenové soustavy, jsou ve sloupci 'Cenová soustava' označeny popisem 'CS ÚRS' a úrovní příslušného kalendářního pololetí. Veškeré další informace vymezující popis a podmínky použití těchto položek z Cenové soustavy, které nejsou uvedeny přímo v soupisu prací, jsou neomezeně dálkově k dispozici na webu podminky.urs.cz.
|  | Cena bez DPH | [11 empty] | 0
[8 empty] | Sazba daně |  | Základ daně |  |  |  | Výše daně
|  | DPH |  | základní |  |  |  | 21% |  | 0 |  |  |  | 0
|  |  |  | snížená |  |  |  | 12% |  | 0 |  |  |  | 0
|  |  |  | zákl. přenesená |  |  |  | 21% |  | 0 |  |  |  | 0
|  |  |  | sníž. přenesená |  |  |  | 12% |  | 0 |  |  |  | 0
|  |  |  | nulová |  |  |  | 0% |  | 0 |  |  |  | 0
|  | Cena s DPH | [6 empty] | v |  | CZK |  |  | 0
REKAPITULACE OBJEKTŮ STAVBY A SOUPISŮ PRACÍ
| Kód: | [6 empty] | 2025/02/13c
| Stavba: | [6 empty] | Oprava bytu Seifertova č.p. 105, Bílina - bytová jednotka
| Místo: | [6 empty] | Bílina |  |  |  |  | Datum: |  | 27. 10. 2025
| Zadavatel: | [6 empty] | Město Bílina, Břežánská 50/4, 418 01 Bílina |  |  |  |  | Projektant: |  |  |  |  | Informatívní údaje z listů zakázek
| Účastník: | [11 empty] | Zpracovatel:
| Kód |  |  |  | Popis | [6 empty] | Cena bez DPH [CZK] |  |  |  | Cena s DPH [CZK] | Typ | z toho Ostat. náklady [CZK] | DPH [CZK] | Normohodiny [h] | DPH základní [CZK] | DPH snížená [CZK] | DPH základní přenesená [CZK] | DPH snížená přenesená [CZK] | Základna DPH základní | Základna DPH snížená | Základna DPH zákl. přenesená | Základna DPH sníž. přenesená | Základna DPH nulová
| Náklady stavby celkem | [10 empty] | 0 |  |  |  | 0 |  | 0 | 0 | 0 | 0 | 0 | 0 | 0 | 0 | 0 | 0 | 0 | 0 |  | D | 0 | ###NOIMPORT### | IMPORT | {0218f979-1897-4703-be6a-024a7e78674e} | {00000000-0000-0000-0000-000000000000}
|  | 1 |  |  |  | Oprava bytu - stavební práce | [5 empty] | 0 |  |  |  | 0 | STA | 0 | 0 | 0 | 0 | 0 | 0 | 0 | 0 | 0 | 0 | 0 | 0 |  | D | 1 | ###NOIMPORT### | IMPORT | {03b779a8-589f-42b8-8e02-b64744c51e8a} | {0218f979-1897-4703-be6a-024a7e78674e} | 1
/ |  |  | 1 |  |  |  | Stavební práce |  |  |  |  | 0 |  |  |  | 0 | Soupis | 0 | 0 | 0 | 0 | 0 | 0 | 0 | 0 | 0 | 0 | 0 | 0 |  |  | 2 |  | IMPORT | {cf5966d8-4dfc-46b3-ba25-9893da1cbc64} | {03b779a8-589f-42b8-8e02-b64744c51e8a}
/ |  |  | 2 |  |  |  | Zdravotní instalace - vodovod |  |  |  |  | 0 |  |  |  | 0 | Soupis | 0 | 0 | 0 | 0 | 0 | 0 | 0 | 0 | 0 | 0 | 0 | 0 |  |  | 2 |  | IMPORT | {145b4bf2-6eef-4d9a-b6b9-f8677caea2db} | {03b779a8-589f-42b8-8e02-b64744c51e8a}
/ |  |  | 3 |  |  |  | Zdravotní instalace - kanalizace |  |  |  |  | 0 |  |  |  | 0 | Soupis | 0 | 0 | 0 | 0 | 0 | 0 | 0 | 0 | 0 | 0 | 0 | 0 |  |  | 2 |  | IMPORT | {44fad4e3-3a6a-49ec-8291-7d5fd13607ce} | {03b779a8-589f-42b8-8e02-b64744c51e8a}
/ |  |  | 4 |  |  |  | Zdravotní instalace - zařizovací předměty |  |  |  |  | 0 |  |  |  | 0 | Soupis | 0 | 0 | 0 | 0 | 0 | 0 | 0 | 0 | 0 | 0 | 0 | 0 |  |  | 2 |  | IMPORT | {412521fd-0726-4caf-af58-19d00c804d69} | {03b779a8-589f-42b8-8e02-b64744c51e8a}
/ |  |  | 5 |  |  |  | Elektroinstalace |  |  |  |  | 0 |  |  |  | 0 | Soupis | 0 | 0 | 0 | 0 | 0 | 0 | 0 | 0 | 0 | 0 | 0 | 0 |  |  | 2 |  | IMPORT | {8ba8d83b-527b-4bf9-a70b-2d83766beaf4} | {03b779a8-589f-42b8-8e02-b64744c51e8a}
/ |  |  | 6 |  |  |  | Vzduchotechnika |  |  |  |  | 0 |  |  |  | 0 | Soupis | 0 | 0 | 0 | 0 | 0 | 0 | 0 | 0 | 0 | 0 | 0 | 0 |  |  | 2 |  | IMPORT | {6c946fca-b0ed-4637-beeb-58c5d1013207} | {03b779a8-589f-42b8-8e02-b64744c51e8a}
|  | 2 |  |  |  | Oprava a sanace podlah | [5 empty] | 0 |  |  |  | 0 | STA | 0 | 0 | 0 | 0 | 0 | 0 | 0 | 0 | 0 | 0 | 0 | 0 |  | D | 1 | ###NOIMPORT### | IMPORT | {3961bda4-30a3-4a86-9224-9c741b36f984} | {0218f979-1897-4703-be6a-024a7e78674e} | 1
/ |  |  | 1 |  |  |  | Oprava a sanace podlah - varianta dřevěné trámy |  |  |  |  | 0 |  |  |  | 0 | Soupis | 0 | 0 | 0 | 0 | 0 | 0 | 0 | 0 | 0 | 0 | 0 | 0 |  |  | 2 |  | IMPORT | {7bc95c34-3011-469d-b088-89b757d8910f} | {3961bda4-30a3-4a86-9224-9c741b36f984}
/ |  | 3 |  |  |  | VRN | [5 empty] | 0 |  |  |  | 0 | STA | 0 | 0 | 0 | 0 | 0 | 0 | 0 | 0 | 0 | 0 | 0 | 0 |  |  | 1 |  | IMPORT | {671c156f-c23e-4bac-a75c-4b2c1d7b6343} | {0218f979-1897-4703-be6a-024a7e78674e} | 1

## 1 - Stavební práce
[19 empty] | {cf5966d8-4dfc-46b3-ba25-9893da1cbc64} | [5 empty] | dlaz_nov | nová dlažba Seifertova | m2 | 3,069 | 3
[19 empty] | 1 | [5 empty] | Dlaz_pl1 | dlažba původní koupelna - byt Seifertova | m2 | 3,255 | 3
| KRYCÍ LIST SOUPISU PRACÍ | [7 empty] | v --- níže se nacházejí doplnkové a pomocné údaje k sestavám --- v | [9 empty] | False | [5 empty] | dver_plocha | dveřní výplně - plocha jednostr. byt Seifertova | m2 | 10,94 | 3
[25 empty] | chod_om | chodba - plocha omítek - byt Seifertova | m2 | 18,88 | 3
| Stavba: | [23 empty] | chod_plocha_new | chodba plocha nová - Seifertova | m2 | 2,773 | 3
|  | Oprava bytu Seifertova č.p. 105, Bílina - bytová jednotka | [22 empty] | chodba | plocha chodba - byt Seifertova | m2 | 2,773 | 3
| Objekt: | [23 empty] | izol_plocha | izolace podlah Seifertova | m2 | 3,069 | 3
|  | 1 - Oprava bytu - stavební práce | [22 empty] | izol_steny | izolace stěrková stěn Seifertova | m2 | 4,448 | 3
| Soupis: | [23 empty] | izolace_obvod | izolace pásy podlaha Seifertova | mb | 8,7 | 3
|  | 1 - Stavební práce | [22 empty] | koup_om | koupelna omítka - Seifertova | m2 | 27,98 | 3
[25 empty] | koup_plocha | koupelna - půdorys plocha strop Seifertova | m2 | 4,393 | 3
| KSO: |  |  |  |  | CC-CZ: | [18 empty] | kuch_om | kuchyně - plocha omítky new - Seifertova | m2 | 54,214 | 3
| Místo: |  | Bílina |  |  | Datum: | 27. 10. 2025 | [17 empty] | kuch_plocha | kuchyně - půdorys plocha - pův -Seifertova | m2 | 18,718 | 3
[25 empty] | kuch_plocha_new | kuch plocha new -Seifertova | m2 | 18,718 | 3
| Zadavatel: |  |  |  |  | IČ: | 00266230 | [17 empty] | loz_om | ložnice - plocha omítek - Seifertova | m2 | 60,639 | 3
|  | Město Bílina, Břežánská 50/4, 418 01 Bílina |  |  |  | DIČ: | CZ00266230 | [17 empty] | loz_plocha | ložnice - půdorys plocha - Seifertova | m2 | 21,422 | 3
[25 empty] | loznice | plocha ložnice - byt Seifertova | m2 | 21,422 | 3
| Účastník: |  |  |  |  | IČ: | Vyplň údaj | [17 empty] | obkl_nov_kuch | obklad kuchyně nový - Seifertova | m2 | 3,29 | 3
|  | Vyplň údaj |  |  |  | DIČ: | Vyplň údaj | [17 empty] | obkl_nov_soc | nový obklad - koupelna - Seifertova | m2 | 16,933 | 3
[25 empty] | obklady_osekání_1NP | odsekání obkladů - koupelna | m2 | 0 | 3
| Projektant: |  |  |  |  | IČ: | [18 empty] | obv_chodba | obvod chodba - byt Seifertova | m2 | 7 | 3
[6 empty] | DIČ: | [18 empty] | obv_koupelna | obvod koupelna - byt Seifertova | mb | 8,7 | 3
[25 empty] | obv_kuchyne | obvod kuchyně - byt Seifertova | mb | 18,4 | 3
| Zpracovatel: |  |  |  |  | IČ: | [18 empty] | obv_loznice | obvod ložnice - byt Seifertova | mb | 18,5 | 3
[6 empty] | DIČ: | [18 empty] | obv_obyvak | obvod obýv. pokoj - byt Seifertova | mb | 24,42 | 3
[25 empty] | obvod_chodba | obvod chodba new - Seifertova | mb | 7 | 3
| Poznámka: | [23 empty] | obvod_kuch | obvod místnost kuchyně - new- sokl Seifertova | mb | 18,4 | 3
|  | Soupis prací je sestaven s využitím Cenové soustavy ÚRS. Položky, které pochází z této cenové soustavy, jsou ve sloupci 'Cenová soustava' označeny popisem 'CS ÚRS' a úrovní příslušného kalendářního pololetí. Veškeré další informace vymezující popis a podmínky použití těchto položek z Cenové soustavy, které nejsou uvedeny přímo v soupisu prací, jsou neomezeně dálkově k dispozici na webu podminky.urs.cz. | [22 empty] | obyv_omitky | obývací pokoj - plocha omítky - Seifertova | ;m2 | 70,772 | 3
[25 empty] | obyv_plocha | obývací pokoj - půdorys plocha Seiferova | m2 | 30,735 | 3
[25 empty] | obyvak | plocha obývaci pokoj . byt Seifertova | m2 | 30,735 | 3
| Cena bez DPH | [5 empty] | 0 | [17 empty] | okna_plocha | plocha venkovních výplní - byt Seifertova | m2 | 9,945 | 3
[25 empty] | plocha_celkem | plocha byt celkem | m2 | 70,402 | 3
|  |  | Základ daně |  |  | Sazba daně | Výše daně | [17 empty] | sdk_podkl | SDK podhled - byt Seifertova | m2 | 78,041 | 3
| DPH | základní | 0 |  |  | 21% | 0
|  | snížená | 0 |  |  | 12% | 0
|  | zákl. přenesená | 0 |  |  | 21% | 0
|  | sníž. přenesená | 0 |  |  | 12% | 0
|  | nulová | 0 |  |  | 0% | 0
| Cena s DPH |  |  | v | CZK |  | 0
REKAPITULACE ČLENĚNÍ SOUPISU PRACÍ
Stavba:
Oprava bytu Seifertova č.p. 105, Bílina - bytová jednotka
Objekt:
1 - Oprava bytu - stavební práce
Soupis:
1 - Stavební práce
Místo: |  |  | Bílina |  |  | Datum: | 27. 10. 2025
Zadavatel: |  |  | Město Bílina, Břežánská 50/4, 418 01 Bílina |  |  | Projektant:
Účastník: |  |  | Vyplň údaj |  |  | Zpracovatel:
Kód dílu - Popis | [6 empty] | Cena celkem [CZK]
Náklady stavby celkem | [6 empty] | 0 | [12 empty] | -1
| HSV - Práce a dodávky HSV | [5 empty] | 0
| 3 - Svislé a kompletní konstrukce | [5 empty] | 0
| 34 - Stěny a příčky | [5 empty] | 0
| 6 - Úpravy povrchů, podlahy a osazování výplní | [5 empty] | 0
| 61 - Úprava povrchů vnitřních | [5 empty] | 0
| 9 - Ostatní konstrukce a práce, bourání | [5 empty] | 0
| 94 - Lešení a stavební výtahy | [5 empty] | 0
| 95 - Různé dokončovací konstrukce a práce pozemních staveb | [5 empty] | 0
| 96 - Bourání konstrukcí | [5 empty] | 0
| 97 - Prorážení otvorů a ostatní bourací práce | [5 empty] | 0
| 997 - Přesun sutě | [5 empty] | 0
| 998 - Přesun hmot | [5 empty] | 0
| PSV - Práce a dodávky PSV | [5 empty] | 0
| 711 - Izolace proti vodě, vlhkosti a plynům | [5 empty] | 0
| 763 - Konstrukce suché výstavby | [5 empty] | 0
| 766 - Konstrukce truhlářské | [5 empty] | 0
| 771 - Podlahy z dlaždic | [5 empty] | 0
| 775 - Podlahy skládané | [5 empty] | 0
| 776 - Podlahy povlakové | [5 empty] | 0
| 781 - Dokončovací práce - obklady | [5 empty] | 0
| 783 - Dokončovací práce - nátěry | [5 empty] | 0
| 784 - Dokončovací práce - malby a tapety | [5 empty] | 0
SOUPIS PRACÍ
Stavba:
Oprava bytu Seifertova č.p. 105, Bílina - bytová jednotka
Objekt:
1 - Oprava bytu - stavební práce
Soupis:
1 - Stavební práce
Místo: |  |  | Bílina |  |  | Datum: | 27. 10. 2025
Zadavatel: |  |  | Město Bílina, Břežánská 50/4, 418 01 Bílina |  |  | Projektant:
Účastník: |  |  | Vyplň údaj |  |  | Zpracovatel:
PČ | Typ | Kód | Popis | MJ | Množství | J.cena [CZK] | Cena celkem [CZK] | Cenová soustava |  | DPH | J. Nh [h] | Nh celkem [h] | J. hmotnost [t] | Hmotnost celkem [t] | J. suť [t] | Suť Celkem [t] | Dodavatel
Náklady soupisu celkem | [6 empty] | 0 |  |  |  |  | 0 |  | 3.8926 |  | 0.70659 |  |  | D | -1 | [15 empty] | 0
| D | HSV | Práce a dodávky HSV |  |  |  | 0 |  |  |  |  | 0 |  | 1.0301 |  | 0.2832 |  | 1 | D | 0 |  |  |  | ROZPOCET | [11 empty] | 0
| D | 3 | Svislé a kompletní konstrukce |  |  |  | 0 |  |  |  |  | 0 |  | 0.21644 |  | 0 |  | 1 | D | 1 |  |  |  | ROZPOCET | [11 empty] | 0
| D | 34 | Stěny a příčky |  |  |  | 0 |  |  |  |  | 0 |  | 0.21644 |  | 0 |  | 1 | D | 2 |  |  |  | ROZPOCET | [11 empty] | 0
1 | K | 346244352 | Obezdívka koupelnových van ploch rovných tl 50 mm z pórobetonových přesných tvárnic | m2 | 1.778 |  | 0 | CS ÚRS 2025 01 |  | snížená |  | 0 | 0.05252 | 0.093381 | 0 | 0 |  | 4 | K | 3 |  |  |  | ROZPOCET | [5 empty] | 0 | 0 | 0 | 0 | 0 | 2 | 0 | 4 | 1950354200
| PP |  | Obezdívka koupelnových van ploch rovných z přesných pórobetonových tvárnic, na tenké maltové lože, tl. 50 mm | [15 empty] | PP | 3
| Online PSC |  | https://podminky.urs.cz/item/CS_URS_2025_01/346244352 | [15 empty] | Online PSC | 3
| VV |  | (1,7+0,7)*0,6 |  | 1.44 | [13 empty] | VV | 3 | 2 | True | 0 | ROZPOCET
| VV |  | 0,3*0,7+0,4*(0,7-0,38) |  | 0.338 | [13 empty] | VV | 3 | 2 | True | 0 | ROZPOCET
| VV |  | Součet |  | 1.778 | [13 empty] | VV | 3 | 4 | True | 1 | ROZPOCET
2 | K | 346244354 | Obezdívka koupelnových van ploch rovných tl 100 mm z pórobetonových přesných tvárnic | m2 | 1.68 |  | 0 | CS ÚRS 2025 01 |  | snížená |  | 0 | 0.07325 | 0.12306 | 0 | 0 |  | 4 | K | 3 |  |  |  | ROZPOCET | [5 empty] | 0 | 0 | 0 | 0 | 0 | 2 | 0 | 4 | 552333601
| PP |  | Obezdívka koupelnových van ploch rovných z přesných pórobetonových tvárnic, na tenké maltové lože, tl. 100 mm | [15 empty] | PP | 3
| Online PSC |  | https://podminky.urs.cz/item/CS_URS_2025_01/346244354 | [15 empty] | Online PSC | 3
| VV |  | 2,1*0,6 |  | 1.26 | [13 empty] | VV | 3 | 2 | True | 0 | ROZPOCET
| VV |  | 0,7*0,6 |  | 0.42 | [13 empty] | VV | 3 | 2 | True | 0 | ROZPOCET
| VV |  | Součet |  | 1.68 | [13 empty] | VV | 3 | 4 | True | 1 | ROZPOCET
| D | 6 | Úpravy povrchů, podlahy a osazování výplní |  |  |  | 0 |  |  |  |  | 0 |  | 0.79697 |  | 0.0047025 |  | 1 | D | 1 |  |  |  | ROZPOCET | [11 empty] | 0
| D | 61 | Úprava povrchů vnitřních |  |  |  | 0 |  |  |  |  | 0 |  | 0.79697 |  | 0.0047025 |  | 1 | D | 2 |  |  |  | ROZPOCET | [11 empty] | 0
3 | K | 612131121 | Penetrační disperzní nátěr vnitřních stěn nanášený ručně | m2 | 212.262 |  | 0 | CS ÚRS 2025 01 |  | snížená |  | 0 | 0.000263 | 0.055825 | 0 | 0 |  | 4 | K | 3 |  |  |  | ROZPOCET | [5 empty] | 0 | 0 | 0 | 0 | 0 | 2 | 0 | 4 | -713430907
| PP |  | Podkladní a spojovací vrstva vnitřních omítaných ploch penetrace disperzní nanášená ručně stěn | [15 empty] | PP | 3
| Online PSC |  | https://podminky.urs.cz/item/CS_URS_2025_01/612131121 | [15 empty] | Online PSC | 3
| VV |  | chod_om |  | 18.88 | [13 empty] | VV | 3 | 2 | True | 0 | ROZPOCET
| VV |  | kuch_om |  | 54.214 | [13 empty] | VV | 3 | 2 | True | 0 | ROZPOCET
| VV |  | obyv_omitky |  | 70.772 | [13 empty] | VV | 3 | 2 | True | 0 | ROZPOCET
| VV |  | loz_om |  | 60.639 | [13 empty] | VV | 3 | 2 | True | 0 | ROZPOCET
| VV |  | odpočet obkl kuchyně | [15 empty] | VV | 3 | 1 | True | 0 | ROZPOCET
| VV |  | -obkl_nov_kuch |  | -3.29 | [13 empty] | VV | 3 | 2 | True | 0 | ROZPOCET
| VV |  | koup_om |  | 27.98 | [13 empty] | VV | 3 | 2 | True | 0 | ROZPOCET
| VV |  | odpočet obkl. koupelna | [15 empty] | VV | 3 | 1 | True | 0 | ROZPOCET
| VV |  | -obkl_nov_soc |  | -16.933 | [13 empty] | VV | 3 | 2 | True | 0 | ROZPOCET
4 | K | 612315111 | Vápenná hladká omítka rýh ve stěnách š do 150 mm | m2 | 0.732 |  | 0 | CS ÚRS 2025 01 |  | snížená |  | 0 | 0.038 | 0.027816 | 0 | 0 |  | 4 | K | 3 |  |  |  | ROZPOCET | [5 empty] | 0 | 0 | 0 | 0 | 0 | 2 | 0 | 4 | 330925799
| PP |  | Vápenná omítka rýh hladká ve stěnách, šířky rýhy do 150 mm | [15 empty] | PP | 3
| Online PSC |  | https://podminky.urs.cz/item/CS_URS_2025_01/612315111 | [15 empty] | Online PSC | 3
| VV |  | (2,1/2+2,25+0,4+0,38+0,30+0,5)*0,15 |  | 0.732 | [13 empty] | VV | 3 | 2 | True | 1 | ROZPOCET
5 | K | 612315121 | Vápenná štuková omítka rýh ve stěnách š do 150 mm | m2 | 0.345 |  | 0 | CS ÚRS 2025 01 |  | snížená |  | 0 | 0.04063 | 0.014017 | 0 | 0 |  | 4 | K | 3 |  |  |  | ROZPOCET | [5 empty] | 0 | 0 | 0 | 0 | 0 | 2 | 0 | 4 | -2018564325
| PP |  | Vápenná omítka rýh štuková dvouvrstvá ve stěnách, šířky rýhy do 150 mm | [15 empty] | PP | 3
| Online PSC |  | https://podminky.urs.cz/item/CS_URS_2025_01/612315121 | [15 empty] | Online PSC | 3
| VV |  | (0,8+1,5)*0,15 |  | 0.345 | [13 empty] | VV | 3 | 2 | True | 1 | ROZPOCET
6 | K | 612321121 | Vápenocementová omítka hladká jednovrstvá vnitřních stěn nanášená ručně | m2 | 4.06 |  | 0 | CS ÚRS 2025 01 |  | snížená |  | 0 | 0.0154 | 0.062524 | 0 | 0 |  | 4 | K | 3 |  |  |  | ROZPOCET | [5 empty] | 0 | 0 | 0 | 0 | 0 | 2 | 0 | 4 | 1089454254
| PP |  | Omítka vápenocementová vnitřních ploch nanášená ručně jednovrstvá, tloušťky do 10 mm hladká svislých konstrukcí stěn | [15 empty] | PP | 3
| Online PSC |  | https://podminky.urs.cz/item/CS_URS_2025_01/612321121 | [15 empty] | Online PSC | 3
| VV |  | nová omítka po odsekaných obkladech | [15 empty] | VV | 3 | 1 | True | 0 | ROZPOCET
| VV |  | obklady_osekání_1NP |  | 0 | [13 empty] | VV | 3 | 2 | True | 0 | ROZPOCET
| VV |  | kuch | [15 empty] | VV | 3 | 1 | True | 0 | ROZPOCET
| VV |  | 2,9*1,4 |  | 4.06 | [13 empty] | VV | 3 | 2 | True | 0 | ROZPOCET
7 | K | 612321131 | Vápenocementový štuk vnitřních stěn tloušťky do 3 mm | m2 | 212.262 |  | 0 | CS ÚRS 2025 01 |  | snížená |  | 0 | 0.003 | 0.63679 | 0 | 0 |  | 4 | K | 3 |  |  |  | ROZPOCET | [5 empty] | 0 | 0 | 0 | 0 | 0 | 2 | 0 | 4 | 617970094
| PP |  | Vápenocementový štuk vnitřních ploch tloušťky do 3 mm svislých konstrukcí stěn | [15 empty] | PP | 3
| Online PSC |  | https://podminky.urs.cz/item/CS_URS_2025_01/612321131 | [15 empty] | Online PSC | 3
| VV |  | chod_om |  | 18.88 | [13 empty] | VV | 3 | 2 | True | 0 | ROZPOCET
| VV |  | kuch_om |  | 54.214 | [13 empty] | VV | 3 | 2 | True | 0 | ROZPOCET
| VV |  | obyv_omitky |  | 70.772 | [13 empty] | VV | 3 | 2 | True | 0 | ROZPOCET
| VV |  | loz_om |  | 60.639 | [13 empty] | VV | 3 | 2 | True | 0 | ROZPOCET
| VV |  | koup_om |  | 27.98 | [13 empty] | VV | 3 | 2 | True | 0 | ROZPOCET
| VV |  | odpočet obkl kuchyně | [15 empty] | VV | 3 | 1 | True | 0 | ROZPOCET
| VV |  | -obkl_nov_kuch |  | -3.29 | [13 empty] | VV | 3 | 2 | True | 0 | ROZPOCET
| VV |  | odpočet obklad koupelna | [15 empty] | VV | 3 | 1 | True | 0 | ROZPOCET
| VV |  | -obkl_nov_soc |  | -16.933 | [13 empty] | VV | 3 | 2 | True | 0 | ROZPOCET
8 | K | 619991001 | Zakrytí podlahy PE fólií | m2 | 76.717 |  | 0 | CS ÚRS 2025 01 |  | snížená |  | 0 | 0 | 0 | 6e-05 | 0.004603 |  | 4 | K | 3 |  |  |  | ROZPOCET | [5 empty] | 0 | 0 | 0 | 0 | 0 | 2 | 0 | 4 | 210029500
| PP |  | Zakrytí vnitřních ploch před znečištěním PE fólií včetně pozdějšího odkrytí podlah | [15 empty] | PP | 3
| Online PSC |  | https://podminky.urs.cz/item/CS_URS_2025_01/619991001 | [15 empty] | Online PSC | 3
| VV |  | kuch_plocha |  | 18.718 | [13 empty] | VV | 3 | 2 | True | 0 | ROZPOCET
| VV |  | loz_plocha |  | 21.422 | [13 empty] | VV | 3 | 2 | True | 0 | ROZPOCET
| VV |  | chodba |  | 2.773 | [13 empty] | VV | 3 | 2 | True | 0 | ROZPOCET
| VV |  | dlaz_nov |  | 3.069 | [13 empty] | VV | 3 | 2 | True | 0 | ROZPOCET
| VV |  | obyv_plocha |  | 30.735 | [13 empty] | VV | 3 | 2 | True | 0 | ROZPOCET
| VV |  | Součet |  | 76.717 | [13 empty] | VV | 3 | 4 | True | 1 | ROZPOCET
9 | K | 629991011 | Zakrytí výplní otvorů a svislých ploch fólií přilepenou lepící páskou | m2 | 9.945 |  | 0 | CS ÚRS 2025 01 |  | snížená |  | 0 | 0 | 0 | 1e-05 | 9.945e-05 |  | 4 | K | 3 |  |  |  | ROZPOCET | [5 empty] | 0 | 0 | 0 | 0 | 0 | 2 | 0 | 4 | -1769550703
| PP |  | Zakrytí vnějších ploch před znečištěním včetně pozdějšího odkrytí výplní otvorů a svislých ploch fólií přilepenou lepící páskou | [15 empty] | PP | 3
| Online PSC |  | https://podminky.urs.cz/item/CS_URS_2025_01/629991011 | [15 empty] | Online PSC | 3
| VV |  | okna | [15 empty] | VV | 3 | 1 | True | 0 | ROZPOCET
| VV |  | okna_plocha |  | 9.945 | [13 empty] | VV | 3 | 2 | True | 1 | ROZPOCET
| D | 9 | Ostatní konstrukce a práce, bourání |  |  |  | 0 |  |  |  |  | 0 |  | 0.016707 |  | 0.2785 |  | 1 | D | 1 |  |  |  | ROZPOCET | [11 empty] | 0
| D | 94 | Lešení a stavební výtahy |  |  |  | 0 |  |  |  |  | 0 |  | 0.016389 |  | 0 |  | 1 | D | 2 |  |  |  | ROZPOCET | [11 empty] | 0
10 | K | 949101112 | Lešení pomocné pro objekty pozemních staveb s lešeňovou podlahou v přes 1,9 do 3,5 m zatížení do 150 kg/m2 | m2 | 78.041 |  | 0 | CS ÚRS 2025 01 |  | snížená |  | 0 | 0.00021 | 0.016389 | 0 | 0 |  | 4 | K | 3 |  |  |  | ROZPOCET | [5 empty] | 0 | 0 | 0 | 0 | 0 | 2 | 0 | 4 | -4134566
| PP |  | Lešení pomocné pracovní pro objekty pozemních staveb pro zatížení do 150 kg/m2, o výšce lešeňové podlahy přes 1,9 do 3,5 m | [15 empty] | PP | 3
| Online PSC |  | https://podminky.urs.cz/item/CS_URS_2025_01/949101112 | [15 empty] | Online PSC | 3
| VV |  | kuch_plocha |  | 18.718 | [13 empty] | VV | 3 | 2 | True | 0 | ROZPOCET
| VV |  | loz_plocha |  | 21.422 | [13 empty] | VV | 3 | 2 | True | 0 | ROZPOCET
| VV |  | koup_plocha |  | 4.393 | [13 empty] | VV | 3 | 2 | True | 0 | ROZPOCET
| VV |  | obyv_plocha |  | 30.735 | [13 empty] | VV | 3 | 2 | True | 0 | ROZPOCET
| VV |  | chodba |  | 2.773 | [13 empty] | VV | 3 | 2 | True | 0 | ROZPOCET
| VV |  | Součet |  | 78.041 | [13 empty] | VV | 3 | 4 | True | 1 | ROZPOCET
| D | 95 | Různé dokončovací konstrukce a práce pozemních staveb |  |  |  | 0 |  |  |  |  | 0 |  | 0.00031825 |  | 0 |  | 1 | D | 2 |  |  |  | ROZPOCET | [11 empty] | 0
11 | K | 952901108 | Čištění budov omytí dvojitých nebo zdvojených oken nebo balkonových dveří pl přes 2,5 m2 | m2 | 9.945 |  | 0 | CS ÚRS 2025 01 |  | snížená |  | 0 | 1e-05 | 9.945e-05 | 0 | 0 |  | 4 | K | 3 |  |  |  | ROZPOCET | [5 empty] | 0 | 0 | 0 | 0 | 0 | 2 | 0 | 4 | -1127196334
| PP |  | Čištění budov při provádění oprav a udržovacích prací oken dvojitých nebo zdvojených omytím, plochy do přes 2,5 m2 | [15 empty] | PP | 3
| Online PSC |  | https://podminky.urs.cz/item/CS_URS_2025_01/952901108 | [15 empty] | Online PSC | 3
| VV |  | okna_plocha |  | 9.945 | [13 empty] | VV | 3 | 2 | True | 1 | ROZPOCET
12 | K | 952901121 | Čištění budov omytí dveří nebo vrat pl do 1,5 m2 | m2 | 21.88 |  | 0 | CS ÚRS 2025 01 |  | snížená |  | 0 | 1e-05 | 0.0002188 | 0 | 0 |  | 4 | K | 3 |  |  |  | ROZPOCET | [5 empty] | 0 | 0 | 0 | 0 | 0 | 2 | 0 | 4 | -1170736696
| PP |  | Čištění budov při provádění oprav a udržovacích prací dveří nebo vrat omytím, plochy do do 1,5 m2 | [15 empty] | PP | 3
| Online PSC |  | https://podminky.urs.cz/item/CS_URS_2025_01/952901121 | [15 empty] | Online PSC | 3
| VV |  | dver_plocha*2 |  | 21.88 | [13 empty] | VV | 3 | 2 | True | 1 | ROZPOCET
13 | K | 952902021 | Čištění budov zametení hladkých podlah | m2 | 140.804 |  | 0 | CS ÚRS 2025 01 |  | snížená |  | 0 | 0 | 0 | 0 | 0 |  | 4 | K | 3 |  |  |  | ROZPOCET | [5 empty] | 0 | 0 | 0 | 0 | 0 | 2 | 0 | 4 | 525315756
| PP |  | Čištění budov při provádění oprav a udržovacích prací podlah hladkých zametením | [15 empty] | PP | 3
| Online PSC |  | https://podminky.urs.cz/item/CS_URS_2025_01/952902021 | [15 empty] | Online PSC | 3
| VV |  | plocha_celkem |  | 70.402 | [13 empty] | VV | 3 | 2 | True | 1 | ROZPOCET
| VV |  | 70,402*2 'Přepočtené koeficientem množství |  | 140.804 | [13 empty] | VV | 3 | 2 | False | 1 | ROZPOCET
14 | K | 952902611 | Čištění budov vysátí prachu z ostatních ploch | m2 | 70.402 |  | 0 | CS ÚRS 2025 01 |  | snížená |  | 0 | 0 | 0 | 0 | 0 |  | 4 | K | 3 |  |  |  | ROZPOCET | [5 empty] | 0 | 0 | 0 | 0 | 0 | 2 | 0 | 4 | 652223848
| PP |  | Čištění budov při provádění oprav a udržovacích prací vysátím prachu z ostatních ploch | [15 empty] | PP | 3
| Online PSC |  | https://podminky.urs.cz/item/CS_URS_2025_01/952902611 | [15 empty] | Online PSC | 3
| VV |  | plocha_celkem |  | 70.402 | [13 empty] | VV | 3 | 2 | True | 1 | ROZPOCET
| D | 96 | Bourání konstrukcí |  |  |  | 0 |  |  |  |  | 0 |  | 0 |  | 0.13608 |  | 1 | D | 2 |  |  |  | ROZPOCET | [11 empty] | 0
15 | K | 962086110 | Bourání pórobetonových příček nebo přizdívek tl do 100 mm | m2 | 1.26 |  | 0 | CS ÚRS 2025 01 |  | snížená |  | 0 | 0 | 0 | 0.108 | 0.13608 |  | 4 | K | 3 |  |  |  | ROZPOCET | [5 empty] | 0 | 0 | 0 | 0 | 0 | 2 | 0 | 4 | -1727914023
| PP |  | Bourání příček nebo přizdívek z pórobetonových tvárnic, tl. do 100 mm | [15 empty] | PP | 3
| Online PSC |  | https://podminky.urs.cz/item/CS_URS_2025_01/962086110 | [15 empty] | Online PSC | 3
| VV |  | vana | [15 empty] | VV | 3 | 1 | True | 0 | ROZPOCET
| VV |  | 1,7*0,6 |  | 1.02 | [13 empty] | VV | 3 | 2 | True | 0 | ROZPOCET
| VV |  | 0,4*0,6 |  | 0.24 | [13 empty] | VV | 3 | 2 | True | 0 | ROZPOCET
| VV |  | Součet |  | 1.26 | [13 empty] | VV | 3 | 4 | True | 1 | ROZPOCET
| D | 97 | Prorážení otvorů a ostatní bourací práce |  |  |  | 0 |  |  |  |  | 0 |  | 0 |  | 0.14242 |  | 1 | D | 2 |  |  |  | ROZPOCET | [11 empty] | 0
16 | K | 973046161 | Vysekání kapes ve zdivu z betonu pro špalíky a krabice do 100x100x50 mm | kus | 4 |  | 0 | CS ÚRS 2025 01 |  | snížená |  | 0 | 0 | 0 | 0.001 | 0.004 |  | 4 | K | 3 |  |  |  | ROZPOCET | [5 empty] | 0 | 0 | 0 | 0 | 0 | 2 | 0 | 4 | 1474370728
| PP |  | Vysekání výklenků nebo kapes ve zdivu betonovém kapes pro špalíky a krabice, velikosti do 100x100x50 mm | [15 empty] | PP | 3
| Online PSC |  | https://podminky.urs.cz/item/CS_URS_2025_01/973046161 | [15 empty] | Online PSC | 3
| VV |  | 4 |  | 4 | [13 empty] | VV | 3 | 2 | True | 1 | ROZPOCET
17 | K | 974031144 | Vysekání rýh ve zdivu cihelném hl do 70 mm š do 150 mm | m | 7.18 |  | 0 | CS ÚRS 2025 01 |  | snížená |  | 0 | 0 | 0 | 0.019 | 0.13642 |  | 4 | K | 3 |  |  |  | ROZPOCET | [5 empty] | 0 | 0 | 0 | 0 | 0 | 2 | 0 | 4 | 801225453
| PP |  | Vysekání rýh ve zdivu cihelném na maltu vápennou nebo vápenocementovou do hl. 70 mm a šířky do 150 mm | [15 empty] | PP | 3
| Online PSC |  | https://podminky.urs.cz/item/CS_URS_2025_01/974031144 | [15 empty] | Online PSC | 3
| VV |  | (2,1/2+2,25+0,4+0,38+0,30+0,5) |  | 4.88 | [13 empty] | VV | 3 | 2 | True | 0 | ROZPOCET
| VV |  | (0,8+1,5) |  | 2.3 | [13 empty] | VV | 3 | 2 | True | 0 | ROZPOCET
| VV |  | Součet |  | 7.18 | [13 empty] | VV | 3 | 4 | True | 1 | ROZPOCET
18 | K | 976082141 | Vybourání objímek, držáků nebo věšáků ze zdiva betonového | kus | 2 |  | 0 | CS ÚRS 2025 01 |  | snížená |  | 0 | 0 | 0 | 0.001 | 0.002 |  | 4 | K | 3 |  |  |  | ROZPOCET | [5 empty] | 0 | 0 | 0 | 0 | 0 | 2 | 0 | 4 | -1619295053
| PP |  | Vybourání drobných zámečnických a jiných konstrukcí objímek, držáků, věšáků, záclonových konzol, lustrových skob apod., ze zdiva betonového | [15 empty] | PP | 3
| Online PSC |  | https://podminky.urs.cz/item/CS_URS_2025_01/976082141 | [15 empty] | Online PSC | 3
| VV |  | bojler | [15 empty] | VV | 3 | 1 | True | 0 | ROZPOCET
| VV |  | 2 |  | 2 | [13 empty] | VV | 3 | 2 | True | 0 | ROZPOCET
| D | 997 | Přesun sutě |  |  |  | 0 |  |  |  |  | 0 |  | 0 |  | 0 |  | 1 | D | 2 |  |  |  | ROZPOCET | [11 empty] | 0
19 | K | 997006012 | Ruční třídění stavebního odpadu | t | 0.707 |  | 0 | CS ÚRS 2025 01 |  | snížená |  | 0 | 0 | 0 | 0 | 0 |  | 4 | K | 3 |  |  |  | ROZPOCET | [5 empty] | 0 | 0 | 0 | 0 | 0 | 2 | 0 | 4 | -174061819
| PP |  | Úprava stavebního odpadu třídění ruční | [15 empty] | PP | 3
| Online PSC |  | https://podminky.urs.cz/item/CS_URS_2025_01/997006012 | [15 empty] | Online PSC | 3
20 | K | 997013212 | Vnitrostaveništní doprava suti a vybouraných hmot pro budovy v přes 6 do 9 m ručně | t | 0.707 |  | 0 | CS ÚRS 2025 01 |  | snížená |  | 0 | 0 | 0 | 0 | 0 |  | 4 | K | 3 |  |  |  | ROZPOCET | [5 empty] | 0 | 0 | 0 | 0 | 0 | 2 | 0 | 4 | 1229058754
| PP |  | Vnitrostaveništní doprava suti a vybouraných hmot vodorovně do 50 m s naložením ručně pro budovy a haly výšky přes 6 do 9 m | [15 empty] | PP | 3
| Online PSC |  | https://podminky.urs.cz/item/CS_URS_2025_01/997013212 | [15 empty] | Online PSC | 3
21 | K | 997013219 | Příplatek k vnitrostaveništní dopravě suti a vybouraných hmot za zvětšenou dopravu suti ZKD 10 m | t | 0.707 |  | 0 | CS ÚRS 2025 01 |  | snížená |  | 0 | 0 | 0 | 0 | 0 |  | 4 | K | 3 |  |  |  | ROZPOCET | [5 empty] | 0 | 0 | 0 | 0 | 0 | 2 | 0 | 4 | -891597367
| PP |  | Vnitrostaveništní doprava suti a vybouraných hmot vodorovně do 50 m s naložením Příplatek k cenám -3111 až -3217 za zvětšenou vodorovnou dopravu přes vymezenou dopravní vzdálenost za každých dalších započatých 10 m | [15 empty] | PP | 3
| Online PSC |  | https://podminky.urs.cz/item/CS_URS_2025_01/997013219 | [15 empty] | Online PSC | 3
22 | K | 997013501 | Odvoz suti a vybouraných hmot na skládku nebo meziskládku do 1 km se složením | t | 0.707 |  | 0 | CS ÚRS 2025 01 |  | snížená |  | 0 | 0 | 0 | 0 | 0 |  | 4 | K | 3 |  |  |  | ROZPOCET | [5 empty] | 0 | 0 | 0 | 0 | 0 | 2 | 0 | 4 | -720246278
| PP |  | Odvoz suti a vybouraných hmot na skládku nebo meziskládku se složením, na vzdálenost do 1 km | [15 empty] | PP | 3
| Online PSC |  | https://podminky.urs.cz/item/CS_URS_2025_01/997013501 | [15 empty] | Online PSC | 3
23 | K | 997013509 | Příplatek k odvozu suti a vybouraných hmot na skládku ZKD 1 km přes 1 km | t | 15.554 |  | 0 | CS ÚRS 2025 01 |  | snížená |  | 0 | 0 | 0 | 0 | 0 |  | 4 | K | 3 |  |  |  | ROZPOCET | [5 empty] | 0 | 0 | 0 | 0 | 0 | 2 | 0 | 4 | -1100380562
| PP |  | Odvoz suti a vybouraných hmot na skládku nebo meziskládku se složením, na vzdálenost Příplatek k ceně za každý další započatý 1 km přes 1 km | [15 empty] | PP | 3
| Online PSC |  | https://podminky.urs.cz/item/CS_URS_2025_01/997013509 | [15 empty] | Online PSC | 3
| VV |  | 0,707*22 'Přepočtené koeficientem množství |  | 15.554 | [13 empty] | VV | 3 | 2 | False | 1 | ROZPOCET
24 | K | 997013871 | Poplatek za uložení stavebního odpadu na recyklační skládce (skládkovné) směsného stavebního a demoličního kód odpadu 17 09 04 | t | 0.707 |  | 0 | CS ÚRS 2025 01 |  | snížená |  | 0 | 0 | 0 | 0 | 0 |  | 4 | K | 3 |  |  |  | ROZPOCET | [5 empty] | 0 | 0 | 0 | 0 | 0 | 2 | 0 | 4 | -2004966625
| PP |  | Poplatek za uložení stavebního odpadu na recyklační skládce (skládkovné) směsného stavebního a demoličního zatříděného do Katalogu odpadů pod kódem 17 09 04 | [15 empty] | PP | 3
| Online PSC |  | https://podminky.urs.cz/item/CS_URS_2025_01/997013871 | [15 empty] | Online PSC | 3
| D | 998 | Přesun hmot |  |  |  | 0 |  |  |  |  | 0 |  | 0 |  | 0 |  | 1 | D | 2 |  |  |  | ROZPOCET | [11 empty] | 0
25 | K | 998018001 | Přesun hmot pro budovy ruční pro budovy v do 6 m | t | 1.03 |  | 0 | CS ÚRS 2025 01 |  | snížená |  | 0 | 0 | 0 | 0 | 0 |  | 4 | K | 3 |  |  |  | ROZPOCET | [5 empty] | 0 | 0 | 0 | 0 | 0 | 2 | 0 | 4 | 163279764
| PP |  | Přesun hmot pro budovy občanské výstavby, bydlení, výrobu a služby ruční (bez užití mechanizace) vodorovná dopravní vzdálenost do 100 m pro budovy s jakoukoliv nosnou konstrukcí výšky do 6 m | [15 empty] | PP | 3
| Online PSC |  | https://podminky.urs.cz/item/CS_URS_2025_01/998018001 | [15 empty] | Online PSC | 3
| D | PSV | Práce a dodávky PSV |  |  |  | 0 |  |  |  |  | 0 |  | 2.8624 |  | 0.42339 |  | 2 | D | 0 |  |  |  | ROZPOCET | [11 empty] | 0
| D | 711 | Izolace proti vodě, vlhkosti a plynům |  |  |  | 0 |  |  |  |  | 0 |  | 0 |  | 0 |  | 2 | D | 1 |  |  |  | ROZPOCET | [11 empty] | 0
26 | K | 711111001 | Provedení izolace proti zemní vlhkosti vodorovné za studena nátěrem penetračním | m2 | 80.275 |  | 0 | CS ÚRS 2025 01 |  | snížená |  | 0 | 0 | 0 | 0 | 0 |  | 16 | K | 2 |  |  |  | ROZPOCET | [5 empty] | 0 | 0 | 0 | 0 | 0 | 2 | 0 | 16 | 2111741366
| PP |  | Provedení izolace proti zemní vlhkosti natěradly a tmely za studena na ploše vodorovné V nátěrem penetračním | [15 empty] | PP | 2
| Online PSC |  | https://podminky.urs.cz/item/CS_URS_2025_01/711111001 | [15 empty] | Online PSC | 2
| VV |  | Dlaz_pl1 |  | 3.255 | [13 empty] | VV | 2 | 2 | True | 0 | ROZPOCET
| VV |  | obv_chodba |  | 7 | [13 empty] | VV | 2 | 2 | True | 0 | ROZPOCET
| VV |  | obv_koupelna |  | 8.7 | [13 empty] | VV | 2 | 2 | True | 0 | ROZPOCET
| VV |  | obv_kuchyne |  | 18.4 | [13 empty] | VV | 2 | 2 | True | 0 | ROZPOCET
| VV |  | obv_loznice |  | 18.5 | [13 empty] | VV | 2 | 2 | True | 0 | ROZPOCET
| VV |  | obv_obyvak |  | 24.42 | [13 empty] | VV | 2 | 2 | True | 0 | ROZPOCET
| VV |  | Součet |  | 80.275 | [13 empty] | VV | 2 | 4 | True | 1 | ROZPOCET
| D | 763 | Konstrukce suché výstavby |  |  |  | 0 |  |  |  |  | 0 |  | 1.2922 |  | 0.0017 |  | 2 | D | 1 |  |  |  | ROZPOCET | [11 empty] | 0
27 | K | 763111720 | SDK příčka vyztužení pro osazení skříněk, polic atd. | m | 2.5 |  | 0 | CS ÚRS 2025 01 |  | snížená |  | 0 | 0.0051865 | 0.012966 | 0 | 0 |  | 16 | K | 2 |  |  |  | ROZPOCET | [5 empty] | 0 | 0 | 0 | 0 | 0 | 2 | 0 | 16 | -569499120
| PP |  | Příčka ze sádrokartonových desek ostatní konstrukce a práce na příčkách ze sádrokartonových desek vyztužení příčky pro osazení skříněk, polic atd. | [15 empty] | PP | 2
| Online PSC |  | https://podminky.urs.cz/item/CS_URS_2025_01/763111720 | [15 empty] | Online PSC | 2
| VV |  | 2,5 |  | 2.5 | [13 empty] | VV | 2 | 2 | True | 0 | ROZPOCET
28 | K | 763121450 | SDK stěna předsazená tl 115 mm profil CW+UW 100 deska 1x akustická 12,5 s izolací EI 30 Rw do 28 dB | m2 | 19.38 |  | 0 | CS ÚRS 2025 01 |  | snížená |  | 0 | 0.01782 | 0.34535 | 0 | 0 |  | 16 | K | 2 |  |  |  | ROZPOCET | [5 empty] | 0 | 0 | 0 | 0 | 0 | 2 | 0 | 16 | 193796519
| PP |  | Stěna předsazená ze sádrokartonových desek s nosnou konstrukcí z ocelových profilů CW, UW jednoduše opláštěná deskou akustickou tl. 12,5 mm s izolací, EI 30, stěna tl. 115 mm, profil 100, Rw do 28 dB | [15 empty] | PP | 2
| Online PSC |  | https://podminky.urs.cz/item/CS_URS_2025_01/763121450 | [15 empty] | Online PSC | 2
| VV |  | kuchyně - sousední byt | [15 empty] | VV | 2 | 1 | True | 0 | ROZPOCET
| VV |  | 4,1*3,4 |  | 13.94 | [13 empty] | VV | 2 | 2 | True | 0 | ROZPOCET
| VV |  | kuchyně - stěna koupelna - část pro rozvody | [15 empty] | VV | 2 | 1 | True | 0 | ROZPOCET
| VV |  | 0,8*2*3,4 |  | 5.44 | [13 empty] | VV | 2 | 2 | True | 0 | ROZPOCET
| VV |  | Součet |  | 19.38 | [13 empty] | VV | 2 | 4 | True | 1 | ROZPOCET
29 | K | 763121714 | SDK stěna předsazená základní penetrační nátěr | m2 | 19.38 |  | 0 | CS ÚRS 2025 01 |  | snížená |  | 0 | 0.0001 | 0.001938 | 0 | 0 |  | 16 | K | 2 |  |  |  | ROZPOCET | [5 empty] | 0 | 0 | 0 | 0 | 0 | 2 | 0 | 16 | -992686250
| PP |  | Stěna předsazená ze sádrokartonových desek ostatní konstrukce a práce na předsazených stěnách ze sádrokartonových desek základní penetrační nátěr | [15 empty] | PP | 2
| Online PSC |  | https://podminky.urs.cz/item/CS_URS_2025_01/763121714 | [15 empty] | Online PSC | 2
| VV |  | Součet |  | 19.38 | [13 empty] | VV | 2 | 4 | True | 0 | ROZPOCET
30 | K | 763121716 | SDK stěna předsazená úprava styku stěny a podhledu akrylátovým tmelem | m | 5.7 |  | 0 | CS ÚRS 2025 01 |  | snížená |  | 0 | 0.00015 | 0.000855 | 0 | 0 |  | 16 | K | 2 |  |  |  | ROZPOCET | [5 empty] | 0 | 0 | 0 | 0 | 0 | 2 | 0 | 16 | 1269423110
| PP |  | Stěna předsazená ze sádrokartonových desek ostatní konstrukce a práce na předsazených stěnách ze sádrokartonových desek úprava styku stěny a podhledu akrylátovým tmelem | [15 empty] | PP | 2
| Online PSC |  | https://podminky.urs.cz/item/CS_URS_2025_01/763121716 | [15 empty] | Online PSC | 2
| VV |  | kuchyně - sousední byt | [15 empty] | VV | 2 | 1 | True | 0 | ROZPOCET
| VV |  | 4,1 |  | 4.1 | [13 empty] | VV | 2 | 2 | True | 0 | ROZPOCET
| VV |  | kuchyně - stěna koupelna - část pro rozvody | [15 empty] | VV | 2 | 1 | True | 0 | ROZPOCET
| VV |  | 0,8*2 |  | 1.6 | [13 empty] | VV | 2 | 2 | True | 0 | ROZPOCET
| VV |  | Součet |  | 5.7 | [13 empty] | VV | 2 | 4 | True | 1 | ROZPOCET
31 | K | 763121911 | Zhotovení otvoru vel. do 0,1 m2 v SDK předsazené stěně tl do 100 mm s vyztužením profily | kus | 1 |  | 0 | CS ÚRS 2025 01 |  | snížená |  | 0 | 0.00101 | 0.00101 | 0.0017 | 0.0017 |  | 16 | K | 2 |  |  |  | ROZPOCET | [5 empty] | 0 | 0 | 0 | 0 | 0 | 2 | 0 | 16 | 608448955
| PP |  | Zhotovení otvorů v předsazených a šachtových stěnách ze sádrokartonových desek pro prostupy (voda, elektro, topení, VZT), osvětlení, okna, revizní klapky a dvířka včetně vyztužení profily pro stěnu tl. do 100 mm, velikost do 0,10 m2 | [15 empty] | PP | 2
| Online PSC |  | https://podminky.urs.cz/item/CS_URS_2025_01/763121911 | [15 empty] | Online PSC | 2
| VV |  | revizní dvířka | [15 empty] | VV | 2 | 1 | True | 0 | ROZPOCET
| VV |  | 1 |  | 1 | [13 empty] | VV | 2 | 2 | True | 1 | ROZPOCET
32 | K | 763131551 | SDK podhled deska 1xH2 12,5 bez izolace jednovrstvá spodní kce profil CD+UD | m2 | 78.041 |  | 0 | CS ÚRS 2025 01 |  | snížená |  | 0 | 0.011808 | 0.92151 | 0 | 0 |  | 16 | K | 2 |  |  |  | ROZPOCET | [5 empty] | 0 | 0 | 0 | 0 | 0 | 2 | 0 | 16 | 115397900
| PP |  | Podhled ze sádrokartonových desek jednovrstvá zavěšená spodní konstrukce z ocelových profilů CD, UD jednoduše opláštěná deskou impregnovanou H2, tl. 12,5 mm, bez izolace | [15 empty] | PP | 2
| Online PSC |  | https://podminky.urs.cz/item/CS_URS_2025_01/763131551 | [15 empty] | Online PSC | 2
| VV |  | sdk_podkl |  | 78.041 | [13 empty] | VV | 2 | 2 | True | 0 | ROZPOCET
33 | K | 763131714 | SDK podhled základní penetrační nátěr | m2 | 78.041 |  | 0 | CS ÚRS 2025 01 |  | snížená |  | 0 | 0.0001 | 0.0078041 | 0 | 0 |  | 16 | K | 2 |  |  |  | ROZPOCET | [5 empty] | 0 | 0 | 0 | 0 | 0 | 2 | 0 | 16 | 296508824
| PP |  | Podhled ze sádrokartonových desek ostatní práce a konstrukce na podhledech ze sádrokartonových desek základní penetrační nátěr | [15 empty] | PP | 2
| Online PSC |  | https://podminky.urs.cz/item/CS_URS_2025_01/763131714 | [15 empty] | Online PSC | 2
| VV |  | sdk_podkl |  | 78.041 | [13 empty] | VV | 2 | 2 | True | 0 | ROZPOCET
34 | K | 763131751 | Montáž parotěsné zábrany do SDK podhledu | m2 | 4.393 |  | 0 | CS ÚRS 2025 01 |  | snížená |  | 0 | 0 | 0 | 0 | 0 |  | 16 | K | 2 |  |  |  | ROZPOCET | [5 empty] | 0 | 0 | 0 | 0 | 0 | 2 | 0 | 16 | -1653083698
| PP |  | Podhled ze sádrokartonových desek ostatní práce a konstrukce na podhledech ze sádrokartonových desek montáž parotěsné zábrany | [15 empty] | PP | 2
| Online PSC |  | https://podminky.urs.cz/item/CS_URS_2025_01/763131751 | [15 empty] | Online PSC | 2
| VV |  | koup_plocha |  | 4.393 | [13 empty] | VV | 2 | 2 | True | 0 | ROZPOCET
35 | M | 28329336 | fólie PE vyztužená Al vrstvou pro parotěsnou vrstvu 160g/m2 | m2 | 4.832 |  | 0 | CS ÚRS 2025 01 |  | snížená |  | 0 | 0.00016 | 0.00077312 | 0 | 0 |  | 32 | M | 2 |  |  |  | ROZPOCET | [5 empty] | 0 | 0 | 0 | 0 | 0 | 2 | 0 | 16 | 1856316738
| PP |  | fólie PE vyztužená Al vrstvou pro parotěsnou vrstvu 160g/m2 | [15 empty] | PP | 2
| VV |  | koup_plocha |  | 4.393 | [13 empty] | VV | 2 | 2 | True | 0 | ROZPOCET
| VV |  | 4,393*1,1 'Přepočtené koeficientem množství |  | 4.832 | [13 empty] | VV | 2 | 2 | False | 1 | ROZPOCET
36 | K | 763131761 | Příplatek k SDK podhledu za plochu do 3 m2 jednotlivě | m2 | 4.393 |  | 0 | CS ÚRS 2025 01 |  | snížená |  | 0 | 0 | 0 | 0 | 0 |  | 16 | K | 2 |  |  |  | ROZPOCET | [5 empty] | 0 | 0 | 0 | 0 | 0 | 2 | 0 | 16 | 536658416
| PP |  | Podhled ze sádrokartonových desek Příplatek k cenám za plochu do 3 m2 jednotlivě | [15 empty] | PP | 2
| Online PSC |  | https://podminky.urs.cz/item/CS_URS_2025_01/763131761 | [15 empty] | Online PSC | 2
| VV |  | koup_plocha |  | 4.393 | [13 empty] | VV | 2 | 2 | True | 0 | ROZPOCET
37 | K | 763131765 | Příplatek k SDK podhledu za výšku zavěšení přes 0,5 do 1,0 m | m2 | 0 |  | 0 | CS ÚRS 2025 01 |  | snížená |  | 0 | 0.0001 | 0 | 0 | 0 |  | 16 | K | 2 |  |  |  | ROZPOCET | [5 empty] | 0 | 0 | 0 | 0 | 0 | 2 | 0 | 16 | -1135253324
| PP |  | Podhled ze sádrokartonových desek Příplatek k cenám za výšku zavěšení přes 0,5 do 1,0 m | [15 empty] | PP | 2
| Online PSC |  | https://podminky.urs.cz/item/CS_URS_2025_01/763131765 | [15 empty] | Online PSC | 2
38 | K | 998763332 | Přesun hmot tonážní pro konstrukce montované z desek ruční v objektech v přes 6 do 12 m | t | 1.292 |  | 0 | CS ÚRS 2025 01 |  | snížená |  | 0 | 0 | 0 | 0 | 0 |  | 16 | K | 2 |  |  |  | ROZPOCET | [5 empty] | 0 | 0 | 0 | 0 | 0 | 2 | 0 | 16 | -761000318
| PP |  | Přesun hmot pro konstrukce montované z desek sádrokartonových, sádrovláknitých, cementovláknitých nebo cementových stanovený z hmotnosti přesunovaného materiálu vodorovná dopravní vzdálenost do 50 m ruční (bez užití mechanizace) v objektech výšky přes 6 do 12 m | [15 empty] | PP | 2
| Online PSC |  | https://podminky.urs.cz/item/CS_URS_2025_01/998763332 | [15 empty] | Online PSC | 2
| D | 766 | Konstrukce truhlářské |  |  |  | 0 |  |  |  |  | 0 |  | 0.07754 |  | 0.27825 |  | 2 | D | 1 |  |  |  | ROZPOCET | [11 empty] | 0
39 | K | 766421821 | Demontáž truhlářského obložení podhledů z palubek | m2 | 2.573 |  | 0 | CS ÚRS 2025 01 |  | snížená |  | 0 | 0 | 0 | 0.01098 | 0.028252 |  | 16 | K | 2 |  |  |  | ROZPOCET | [5 empty] | 0 | 0 | 0 | 0 | 0 | 2 | 0 | 16 | 1508945178
| PP |  | Demontáž obložení podhledů palubkami | [15 empty] | PP | 2
| Online PSC |  | https://podminky.urs.cz/item/CS_URS_2025_01/766421821 | [15 empty] | Online PSC | 2
| VV |  | chodba |  | 2.773 | [13 empty] | VV | 2 | 2 | True | 0 | ROZPOCET
| VV |  | -0,8*0,1 |  | -0.08 | [13 empty] | VV | 2 | 2 | True | 0 | ROZPOCET
| VV |  | -0,8*0,15 |  | -0.12 | [13 empty] | VV | 2 | 2 | True | 0 | ROZPOCET
| VV |  | Součet |  | 2.573 | [13 empty] | VV | 2 | 4 | True | 1 | ROZPOCET
40 | K | 766491851 | Demontáž prahů dveří jednokřídlových | kus | 4 |  | 0 | CS ÚRS 2025 01 |  | snížená |  | 0 | 0 | 0 | 0.001 | 0.004 |  | 16 | K | 2 |  |  |  | ROZPOCET | [5 empty] | 0 | 0 | 0 | 0 | 0 | 2 | 0 | 16 | -1560216557
| PP |  | Demontáž ostatních truhlářských konstrukcí prahů dveří jednokřídlových | [15 empty] | PP | 2
| Online PSC |  | https://podminky.urs.cz/item/CS_URS_2025_01/766491851 | [15 empty] | Online PSC | 2
| VV |  | 4 |  | 4 | [13 empty] | VV | 2 | 2 | True | 0 | ROZPOCET
41 | K | 766660001 | Montáž dveřních křídel otvíravých jednokřídlových š do 0,8 m do ocelové zárubně | kus | 2 |  | 0 | CS ÚRS 2025 01 |  | snížená |  | 0 | 0 | 0 | 0 | 0 |  | 16 | K | 2 |  |  |  | ROZPOCET | [5 empty] | 0 | 0 | 0 | 0 | 0 | 2 | 0 | 16 | -1906221991
| PP |  | Montáž dveřních křídel dřevěných nebo plastových otevíravých do ocelové zárubně povrchově upravených jednokřídlových, šířky do 800 mm | [15 empty] | PP | 2
| Online PSC |  | https://podminky.urs.cz/item/CS_URS_2025_01/766660001 | [15 empty] | Online PSC | 2
| VV |  | 2 |  | 2 | [13 empty] | VV | 2 | 2 | True | 1 | ROZPOCET
42 | M | 61162001 | dveře jednokřídlé dřevotřískové povrch dýhovaný plné 700x1970-2100mm | kus | 1 |  | 0 | CS ÚRS 2025 01 |  | snížená |  | 0 | 0.0175 | 0.0175 | 0 | 0 |  | 32 | M | 2 |  |  |  | ROZPOCET | [5 empty] | 0 | 0 | 0 | 0 | 0 | 2 | 0 | 16 | -618689094
| PP |  | dveře jednokřídlé dřevotřískové povrch dýhovaný plné 700x1970-2100mm | [15 empty] | PP | 2
| VV |  | 1 |  | 1 | [13 empty] | VV | 2 | 2 | True | 1 | ROZPOCET
43 | M | 61162006 | dveře jednokřídlé dřevotřískové povrch dýhovaný prosklené 800x1970-2100mm | kus | 1 |  | 0 | CS ÚRS 2025 01 |  | snížená |  | 0 | 0.021 | 0.021 | 0 | 0 |  | 32 | M | 2 |  |  |  | ROZPOCET | [5 empty] | 0 | 0 | 0 | 0 | 0 | 2 | 0 | 16 | -1284164039
| PP |  | dveře jednokřídlé dřevotřískové povrch dýhovaný prosklené 800x1970-2100mm | [15 empty] | PP | 2
| VV |  | 1 |  | 1 | [13 empty] | VV | 2 | 2 | True | 1 | ROZPOCET
44 | K | 766660022 | Montáž dveřních křídel otvíravých jednokřídlových š přes 0,8 m požárních do ocelové zárubně | kus | 1 |  | 0 | CS ÚRS 2025 01 |  | snížená |  | 0 | 0 | 0 | 0 | 0 |  | 16 | K | 2 |  |  |  | ROZPOCET | [5 empty] | 0 | 0 | 0 | 0 | 0 | 2 | 0 | 16 | -1221381484
| PP |  | Montáž dveřních křídel dřevěných nebo plastových otevíravých do ocelové zárubně protipožárních jednokřídlových, šířky přes 800 mm | [15 empty] | PP | 2
| Online PSC |  | https://podminky.urs.cz/item/CS_URS_2025_01/766660022 | [15 empty] | Online PSC | 2
| VV |  | 1 |  | 1 | [13 empty] | VV | 2 | 2 | True | 1 | ROZPOCET
45 | M | 61165340 | dveře jednokřídlé dřevotřískové protipožární EI (EW) 30 D3 povrch lakovaný plné 900x1970-2100mm | kus | 1 |  | 0 | CS ÚRS 2025 01 |  | snížená |  | 0 | 0.0243 | 0.0243 | 0 | 0 |  | 32 | M | 2 |  |  |  | ROZPOCET | [5 empty] | 0 | 0 | 0 | 0 | 0 | 2 | 0 | 16 | -374030543
| PP |  | dveře jednokřídlé dřevotřískové protipožární EI (EW) 30 D3 povrch lakovaný plné 900x1970-2100mm | [15 empty] | PP | 2
| VV |  | 1 |  | 1 | [13 empty] | VV | 2 | 2 | True | 1 | ROZPOCET
46 | K | 766660729 | Montáž dveřního interiérového kování - štítku s klikou | kus | 1 |  | 0 | CS ÚRS 2025 01 |  | snížená |  | 0 | 0 | 0 | 0 | 0 |  | 16 | K | 2 |  |  |  | ROZPOCET | [5 empty] | 0 | 0 | 0 | 0 | 0 | 2 | 0 | 16 | -374585671
| PP |  | Montáž dveřních doplňků dveřního kování interiérového štítku s klikou | [15 empty] | PP | 2
| Online PSC |  | https://podminky.urs.cz/item/CS_URS_2025_01/766660729 | [15 empty] | Online PSC | 2
| VV |  | 1 |  | 1 | [13 empty] | VV | 2 | 2 | True | 1 | ROZPOCET
47 | M | 54914123 | dveřní kování interiérové rozetové klika/klika | kus | 1 |  | 0 | CS ÚRS 2025 01 |  | snížená |  | 0 | 0.0022 | 0.0022 | 0 | 0 |  | 32 | M | 2 |  |  |  | ROZPOCET | [5 empty] | 0 | 0 | 0 | 0 | 0 | 2 | 0 | 16 | -1865523609
| PP |  | dveřní kování interiérové rozetové klika/klika | [15 empty] | PP | 2
| VV |  | 1 |  | 1 | [13 empty] | VV | 2 | 2 | True | 1 | ROZPOCET
48 | K | 766660730 | Montáž dveřního interiérového kování - WC kliky se zámkem | kus | 1 |  | 0 | CS ÚRS 2025 01 |  | snížená |  | 0 | 0 | 0 | 0 | 0 |  | 16 | K | 2 |  |  |  | ROZPOCET | [5 empty] | 0 | 0 | 0 | 0 | 0 | 2 | 0 | 16 | 942748912
| PP |  | Montáž dveřních doplňků dveřního kování interiérového WC kliky se zámkem | [15 empty] | PP | 2
| Online PSC |  | https://podminky.urs.cz/item/CS_URS_2025_01/766660730 | [15 empty] | Online PSC | 2
| VV |  | 1 |  | 1 | [13 empty] | VV | 2 | 2 | True | 0 | ROZPOCET
49 | M | 54914128 | dveřní kování interiérové rozetové spodní pro WC | kus | 1 |  | 0 | CS ÚRS 2025 01 |  | snížená |  | 0 | 0.0022 | 0.0022 | 0 | 0 |  | 32 | M | 2 |  |  |  | ROZPOCET | [5 empty] | 0 | 0 | 0 | 0 | 0 | 2 | 0 | 16 | 1368860879
| PP |  | dveřní kování interiérové rozetové spodní pro WC | [15 empty] | PP | 2
| VV |  | 1 |  | 1 | [13 empty] | VV | 2 | 2 | True | 1 | ROZPOCET
50 | K | 766660733 | Montáž dveřního bezpečnostního kování - štítku s klikou | kus | 1 |  | 0 | CS ÚRS 2025 01 |  | snížená |  | 0 | 0 | 0 | 0 | 0 |  | 16 | K | 2 |  |  |  | ROZPOCET | [5 empty] | 0 | 0 | 0 | 0 | 0 | 2 | 0 | 16 | 1167047569
| PP |  | Montáž dveřních doplňků dveřního kování bezpečnostního štítku s klikou | [15 empty] | PP | 2
| Online PSC |  | https://podminky.urs.cz/item/CS_URS_2025_01/766660733 | [15 empty] | Online PSC | 2
| VV |  | 1 |  | 1 | [13 empty] | VV | 2 | 2 | True | 1 | ROZPOCET
51 | M | 54914110 | dveřní kování štítové klika/koule lakovaný nerez | kus | 1 |  | 0 | CS ÚRS 2025 01 |  | snížená |  | 0 | 0.0022 | 0.0022 | 0 | 0 |  | 32 | M | 2 |  |  |  | ROZPOCET | [5 empty] | 0 | 0 | 0 | 0 | 0 | 2 | 0 | 16 | -472225447
| PP |  | dveřní kování štítové klika/koule lakovaný nerez | [15 empty] | PP | 2
| VV |  | 1 |  | 1 | [13 empty] | VV | 2 | 2 | True | 1 | ROZPOCET
52 | K | 766691914 | Vyvěšení nebo zavěšení dřevěných křídel dveří pl do 2 m2 | kus | 3 |  | 0 | CS ÚRS 2025 01 |  | snížená |  | 0 | 0 | 0 | 0.024 | 0.072 |  | 4 | K | 2 |  |  |  | ROZPOCET | [5 empty] | 0 | 0 | 0 | 0 | 0 | 2 | 0 | 4 | 60154518
| PP |  | Ostatní práce vyvěšení nebo zavěšení křídel dřevěných dveřních, plochy do 2 m2 | [15 empty] | PP | 2
| Online PSC |  | https://podminky.urs.cz/item/CS_URS_2025_01/766691914 | [15 empty] | Online PSC | 2
| VV |  | 3 |  | 3 | [13 empty] | VV | 2 | 2 | True | 0 | ROZPOCET
| VV |  | Součet |  | 3 | [13 empty] | VV | 2 | 4 | True | 1 | ROZPOCET
53 | K | 766695212 | Montáž truhlářských prahů dveří jednokřídlových š do 10 cm | kus | 3 |  | 0 | CS ÚRS 2025 01 |  | snížená |  | 0 | 0 | 0 | 0 | 0 |  | 16 | K | 2 |  |  |  | ROZPOCET | [5 empty] | 0 | 0 | 0 | 0 | 0 | 2 | 0 | 16 | -192722490
| PP |  | Montáž ostatních truhlářských konstrukcí prahů dveří jednokřídlových, šířky do 100 mm | [15 empty] | PP | 2
| Online PSC |  | https://podminky.urs.cz/item/CS_URS_2025_01/766695212 | [15 empty] | Online PSC | 2
| VV |  | 3 |  | 3 | [13 empty] | VV | 2 | 2 | True | 1 | ROZPOCET
54 | M | 61187136 | práh dveřní dřevěný dubový tl 20mm dl 720mm š 100mm | kus | 1 |  | 0 | CS ÚRS 2025 01 |  | snížená |  | 0 | 0.00108 | 0.00108 | 0 | 0 |  | 32 | M | 2 |  |  |  | ROZPOCET | [5 empty] | 0 | 0 | 0 | 0 | 0 | 2 | 0 | 16 | 1684590493
| PP |  | práh dveřní dřevěný dubový tl 20mm dl 720mm š 100mm | [15 empty] | PP | 2
55 | M | 61187156 | práh dveřní dřevěný dubový tl 20mm dl 820mm š 100mm | kus | 1 |  | 0 | CS ÚRS 2025 01 |  | snížená |  | 0 | 0.00123 | 0.00123 | 0 | 0 |  | 32 | M | 2 |  |  |  | ROZPOCET | [5 empty] | 0 | 0 | 0 | 0 | 0 | 2 | 0 | 16 | 1796110279
| PP |  | práh dveřní dřevěný dubový tl 20mm dl 820mm š 100mm | [15 empty] | PP | 2
56 | M | 61187176 | práh dveřní dřevěný dubový tl 20mm dl 920mm š 100mm | kus | 1 |  | 0 | CS ÚRS 2025 01 |  | snížená |  | 0 | 0.00139 | 0.00139 | 0 | 0 |  | 32 | M | 2 |  |  |  | ROZPOCET | [5 empty] | 0 | 0 | 0 | 0 | 0 | 2 | 0 | 16 | 1284229044
| PP |  | práh dveřní dřevěný dubový tl 20mm dl 920mm š 100mm | [15 empty] | PP | 2
| VV |  | 1 |  | 1 | [13 empty] | VV | 2 | 2 | True | 1 | ROZPOCET
57 | K | 766695233 | Montáž truhlářských prahů dveří dvoukřídlových š přes 10 cm | kus | 2 |  | 0 | CS ÚRS 2025 01 |  | snížená |  | 0 | 0 | 0 | 0 | 0 |  | 16 | K | 2 |  |  |  | ROZPOCET | [5 empty] | 0 | 0 | 0 | 0 | 0 | 2 | 0 | 16 | 112327943
| PP |  | Montáž ostatních truhlářských konstrukcí prahů dveří dvoukřídlových, šířky přes 100 mm | [15 empty] | PP | 2
| Online PSC |  | https://podminky.urs.cz/item/CS_URS_2025_01/766695233 | [15 empty] | Online PSC | 2
| VV |  | 2 |  | 2 | [13 empty] | VV | 2 | 2 | True | 1 | ROZPOCET
58 | M | 61187502.1 | práh dveřní dřevěný bukový tl 20mm dl 1250mm š do 200 mm - atyp | kus | 2 |  | 0 |  |  | snížená |  | 0 | 0.00222 | 0.00444 | 0 | 0 |  | 32 | M | 2 |  |  |  | ROZPOCET | [5 empty] | 0 | 0 | 0 | 0 | 0 | 2 | 0 | 16 | 1075147901
| PP |  | práh dveřní dřevěný bukový tl 20mm dl 1250mm š 120mm | [15 empty] | PP | 2
59 | K | 766811115 | Montáž korpusu kuchyňských skříněk spodních na nožičky š do 600 mm | kus | 1 |  | 0 | CS ÚRS 2025 01 |  | snížená |  | 0 | 0 | 0 | 0 | 0 |  | 16 | K | 2 |  |  |  | ROZPOCET | [5 empty] | 0 | 0 | 0 | 0 | 0 | 2 | 0 | 16 | 1658333428
| PP |  | Montáž kuchyňských linek korpusu spodních skříněk na nožičky (včetně vyrovnání), šířky jednoho dílu do 600 mm | [15 empty] | PP | 2
| Online PSC |  | https://podminky.urs.cz/item/CS_URS_2025_01/766811115 | [15 empty] | Online PSC | 2
60 | K | 766811116 | Montáž korpusu kuchyňských skříněk spodních na nožičky š přes 600 do 1200 mm | kus | 0 |  | 0 | CS ÚRS 2025 01 |  | snížená |  | 0 | 0 | 0 | 0 | 0 |  | 16 | K | 2 |  |  |  | ROZPOCET | [5 empty] | 0 | 0 | 0 | 0 | 0 | 2 | 0 | 16 | -1701641369
| PP |  | Montáž kuchyňských linek korpusu spodních skříněk na nožičky (včetně vyrovnání), šířky jednoho dílu přes 600 do 1200 mm | [15 empty] | PP | 2
| Online PSC |  | https://podminky.urs.cz/item/CS_URS_2025_01/766811116 | [15 empty] | Online PSC | 2
61 | K | 766811144 | Příplatek k montáži kuchyňských skříněk za usazení vestavěné digestoře | kus | 0 |  | 0 | CS ÚRS 2025 01 |  | snížená |  | 0 | 0 | 0 | 0 | 0 |  | 16 | K | 2 |  |  |  | ROZPOCET | [5 empty] | 0 | 0 | 0 | 0 | 0 | 2 | 0 | 16 | 1316149717
| PP |  | Montáž kuchyňských linek korpusu Příplatek k ceně za usazení vestavěných spotřebičů digestoře | [15 empty] | PP | 2
| Online PSC |  | https://podminky.urs.cz/item/CS_URS_2025_01/766811144 | [15 empty] | Online PSC | 2
62 | K | 766811151 | Montáž korpusu kuchyňských skříněk horních na stěnu š do 600 mm | kus | 0 |  | 0 | CS ÚRS 2025 01 |  | snížená |  | 0 | 0 | 0 | 0 | 0 |  | 16 | K | 2 |  |  |  | ROZPOCET | [5 empty] | 0 | 0 | 0 | 0 | 0 | 2 | 0 | 16 | 375462969
| PP |  | Montáž kuchyňských linek korpusu horních skříněk šroubovaných na stěnu, šířky jednoho dílu do 600 mm | [15 empty] | PP | 2
| Online PSC |  | https://podminky.urs.cz/item/CS_URS_2025_01/766811151 | [15 empty] | Online PSC | 2
63 | K | 766811212 | Montáž kuchyňské pracovní desky bez výřezu dl přes 1000 do 2000 mm | kus | 0 |  | 0 | CS ÚRS 2025 01 |  | snížená |  | 0 | 0 | 0 | 0 | 0 |  | 16 | K | 2 |  |  |  | ROZPOCET | [5 empty] | 0 | 0 | 0 | 0 | 0 | 2 | 0 | 16 | -77379587
| PP |  | Montáž kuchyňských linek pracovní desky bez výřezu, délky jednoho dílu přes 1000 do 2000 mm | [15 empty] | PP | 2
| Online PSC |  | https://podminky.urs.cz/item/CS_URS_2025_01/766811212 | [15 empty] | Online PSC | 2
64 | K | 766811221 | Příplatek k montáži kuchyňské pracovní desky za vyřezání otvoru | kus | 0 |  | 0 | CS ÚRS 2025 01 |  | snížená |  | 0 | 0 | 0 | 0 | 0 |  | 16 | K | 2 |  |  |  | ROZPOCET | [5 empty] | 0 | 0 | 0 | 0 | 0 | 2 | 0 | 16 | -1410102495
| PP |  | Montáž kuchyňských linek pracovní desky Příplatek k ceně za vyřezání otvoru (včetně zaměření) | [15 empty] | PP | 2
| Online PSC |  | https://podminky.urs.cz/item/CS_URS_2025_01/766811221 | [15 empty] | Online PSC | 2
65 | K | 766811223 | Příplatek k montáži kuchyňské pracovní desky za usazení dřezu | kus | 0 |  | 0 | CS ÚRS 2025 01 |  | snížená |  | 0 | 0.00021 | 0 | 0 | 0 |  | 16 | K | 2 |  |  |  | ROZPOCET | [5 empty] | 0 | 0 | 0 | 0 | 0 | 2 | 0 | 16 | 868963920
| PP |  | Montáž kuchyňských linek pracovní desky Příplatek k ceně za usazení dřezu (včetně silikonu) | [15 empty] | PP | 2
| Online PSC |  | https://podminky.urs.cz/item/CS_URS_2025_01/766811223 | [15 empty] | Online PSC | 2
66 | K | 766811311 | Montáž plných dvířek na kuchyňských skříňkách spodních | kus | 0 |  | 0 | CS ÚRS 2025 01 |  | snížená |  | 0 | 0 | 0 | 0 | 0 |  | 16 | K | 2 |  |  |  | ROZPOCET | [5 empty] | 0 | 0 | 0 | 0 | 0 | 2 | 0 | 16 | 1258602293
| PP |  | Montáž kuchyňských linek dvířek spodních skříněk plných | [15 empty] | PP | 2
| Online PSC |  | https://podminky.urs.cz/item/CS_URS_2025_01/766811311 | [15 empty] | Online PSC | 2
67 | K | 766811351 | Montáž plných dvířek na kuchyňských skříňkách horních | kus | 0 |  | 0 | CS ÚRS 2025 01 |  | snížená |  | 0 | 0 | 0 | 0 | 0 |  | 16 | K | 2 |  |  |  | ROZPOCET | [5 empty] | 0 | 0 | 0 | 0 | 0 | 2 | 0 | 16 | 1773389786
| PP |  | Montáž kuchyňských linek dvířek horních skříněk plných | [15 empty] | PP | 2
| Online PSC |  | https://podminky.urs.cz/item/CS_URS_2025_01/766811351 | [15 empty] | Online PSC | 2
68 | K | 766811411 | Montáž úchytů dvířek kuchyňských skříněk spodních | kus | 0 |  | 0 | CS ÚRS 2025 01 |  | snížená |  | 0 | 0 | 0 | 0 | 0 |  | 16 | K | 2 |  |  |  | ROZPOCET | [5 empty] | 0 | 0 | 0 | 0 | 0 | 2 | 0 | 16 | 543680415
| PP |  | Montáž kuchyňských linek úchytů dvířek spodních skříněk | [15 empty] | PP | 2
| Online PSC |  | https://podminky.urs.cz/item/CS_URS_2025_01/766811411 | [15 empty] | Online PSC | 2
69 | K | 766811412 | Montáž úchytů dvířek kuchyňských skříněk horních | kus | 0 |  | 0 | CS ÚRS 2025 01 |  | snížená |  | 0 | 0 | 0 | 0 | 0 |  | 16 | K | 2 |  |  |  | ROZPOCET | [5 empty] | 0 | 0 | 0 | 0 | 0 | 2 | 0 | 16 | 838391569
| PP |  | Montáž kuchyňských linek úchytů dvířek horních skříněk | [15 empty] | PP | 2
| Online PSC |  | https://podminky.urs.cz/item/CS_URS_2025_01/766811412 | [15 empty] | Online PSC | 2
70 | M | 766 - KUCH | Kuchyňská linka | kpl | 1 |  | 0 |  |  | snížená |  | 0 | 0 | 0 | 0 | 0 |  | 32 | M | 2 |  |  |  | ROZPOCET | [5 empty] | 0 | 0 | 0 | 0 | 0 | 2 | 0 | 16 | 1115509318
| PP |  | Kuchyňská linka | [15 empty] | PP | 2
| P |  | Poznámka k položce: obahuje - horní skříňky do 165 cm, včetně skříňky nad digestoř, spodní dřezová a zásuvková skříňka, deska, dřez nerez | [15 empty] | P | 2
71 | K | 766812840 | Demontáž kuchyňských linek dřevěných nebo kovových dl přes 1,8 do 2,1 m | kus | 1 |  | 0 | CS ÚRS 2025 01 |  | snížená |  | 0 | 0 | 0 | 0.174 | 0.174 |  | 16 | K | 2 |  |  |  | ROZPOCET | [5 empty] | 0 | 0 | 0 | 0 | 0 | 2 | 0 | 16 | 1212921913
| PP |  | Demontáž kuchyňských linek dřevěných nebo kovových včetně skříněk uchycených na stěně, délky přes 1800 do 2100 mm | [15 empty] | PP | 2
| Online PSC |  | https://podminky.urs.cz/item/CS_URS_2025_01/766812840 | [15 empty] | Online PSC | 2
72 | K | 998766311 | Přesun hmot procentní pro kce truhlářské ruční v objektech v do 6 m | % |  |  | 0 | CS ÚRS 2025 01 |  | snížená |  | 0 | 0 | 0 | 0 | 0 |  | 16 | K | 2 |  |  |  | ROZPOCET | [5 empty] | 0 | 0 | 0 | 0 | 0 | 2 | 0 | 16 | -752612935
| PP |  | Přesun hmot pro konstrukce truhlářské stanovený procentní sazbou (%) z ceny vodorovná dopravní vzdálenost do 50 m ruční (bez užití mechanizace) v objektech výšky do 6 m | [15 empty] | PP | 2
| Online PSC |  | https://podminky.urs.cz/item/CS_URS_2025_01/998766311 | [15 empty] | Online PSC | 2
| D | 771 | Podlahy z dlaždic |  |  |  | 0 |  |  |  |  | 0 |  | 0.098082 |  | 0 |  | 2 | D | 1 |  |  |  | ROZPOCET | [11 empty] | 0
73 | K | 771121011 | Nátěr penetrační na podlahu | m2 | 3.069 |  | 0 | CS ÚRS 2025 01 |  | snížená |  | 0 | 0.0003 | 0.0009207 | 0 | 0 |  | 16 | K | 2 |  |  |  | ROZPOCET | [5 empty] | 0 | 0 | 0 | 0 | 0 | 2 | 0 | 16 | 526328274
| PP |  | Příprava podkladu před provedením dlažby nátěr penetrační na podlahu | [15 empty] | PP | 2
| Online PSC |  | https://podminky.urs.cz/item/CS_URS_2025_01/771121011 | [15 empty] | Online PSC | 2
| VV |  | dlaz_nov |  | 3.069 | [13 empty] | VV | 2 | 2 | True | 0 | ROZPOCET
74 | K | 771574419 | Montáž podlah keramických hladkých lepených cementovým flexibilním lepidlem přes 22 do 25 ks/m2 | m2 | 3.069 |  | 0 | CS ÚRS 2025 01 |  | snížená |  | 0 | 0.005376 | 0.016499 | 0 | 0 |  | 16 | K | 2 |  |  |  | ROZPOCET | [5 empty] | 0 | 0 | 0 | 0 | 0 | 2 | 0 | 16 | -847258306
| PP |  | Montáž podlah z dlaždic keramických lepených cementovým flexibilním lepidlem hladkých, tloušťky do 10 mm přes 22 do 25 ks/m2 | [15 empty] | PP | 2
| Online PSC |  | https://podminky.urs.cz/item/CS_URS_2025_01/771574419 | [15 empty] | Online PSC | 2
| VV |  | dlaz_nov |  | 3.069 | [13 empty] | VV | 2 | 2 | True | 1 | ROZPOCET
75 | M | 59761133 | dlažba keramická slinutá nemrazuvzdorná povrch hladký/matný tl do 10mm přes 22 do 25ks/m2 | m2 | 3.222 |  | 0 | CS ÚRS 2025 01 |  | snížená |  | 0 | 0.022 | 0.070884 | 0 | 0 |  | 32 | M | 2 |  |  |  | ROZPOCET | [5 empty] | 0 | 0 | 0 | 0 | 0 | 2 | 0 | 16 | -612730664
| PP |  | dlažba keramická slinutá nemrazuvzdorná povrch hladký/matný tl do 10mm přes 22 do 25ks/m2 | [15 empty] | PP | 2
| VV |  | dlaz_nov |  | 3.069 | [13 empty] | VV | 2 | 2 | True | 1 | ROZPOCET
| VV |  | 3,069*1,05 'Přepočtené koeficientem množství |  | 3.222 | [13 empty] | VV | 2 | 2 | False | 1 | ROZPOCET
76 | K | 771577211 | Příplatek k montáži podlah keramických lepených cementovým flexibilním lepidlem za plochu do 5 m2 | m2 | 3.069 |  | 0 | CS ÚRS 2025 01 |  | snížená |  | 0 | 0 | 0 | 0 | 0 |  | 16 | K | 2 |  |  |  | ROZPOCET | [5 empty] | 0 | 0 | 0 | 0 | 0 | 2 | 0 | 16 | 255155640
| PP |  | Montáž podlah z dlaždic keramických lepených cementovým flexibilním lepidlem Příplatek k cenám za plochu do 5 m2 jednotlivě | [15 empty] | PP | 2
| Online PSC |  | https://podminky.urs.cz/item/CS_URS_2025_01/771577211 | [15 empty] | Online PSC | 2
| VV |  | dlaz_nov |  | 3.069 | [13 empty] | VV | 2 | 2 | True | 1 | ROZPOCET
77 | K | 771591112 | Izolace pod dlažbu nátěrem nebo stěrkou ve dvou vrstvách | m2 | 3.069 |  | 0 | CS ÚRS 2025 01 |  | snížená |  | 0 | 0.0015 | 0.0046035 | 0 | 0 |  | 16 | K | 2 |  |  |  | ROZPOCET | [5 empty] | 0 | 0 | 0 | 0 | 0 | 2 | 0 | 16 | 1064865248
| PP |  | Izolace podlahy pod dlažbu nátěrem nebo stěrkou ve dvou vrstvách | [15 empty] | PP | 2
| Online PSC |  | https://podminky.urs.cz/item/CS_URS_2025_01/771591112 | [15 empty] | Online PSC | 2
| VV |  | izol_plocha |  | 3.069 | [13 empty] | VV | 2 | 2 | True | 0 | ROZPOCET
78 | K | 771591115 | Podlahy spárování silikonem | m | 7.3 |  | 0 | CS ÚRS 2025 01 |  | snížená |  | 0 | 3e-05 | 0.000219 | 0 | 0 |  | 16 | K | 2 |  |  |  | ROZPOCET | [5 empty] | 0 | 0 | 0 | 0 | 0 | 2 | 0 | 16 | 1077683395
| PP |  | Podlahy - dokončovací práce spárování silikonem | [15 empty] | PP | 2
| Online PSC |  | https://podminky.urs.cz/item/CS_URS_2025_01/771591115 | [15 empty] | Online PSC | 2
| VV |  | izolace_obvod |  | 8.7 | [13 empty] | VV | 2 | 2 | True | 0 | ROZPOCET
| VV |  | -2*0,7 |  | -1.4 | [13 empty] | VV | 2 | 2 | True | 0 | ROZPOCET
| VV |  | Součet |  | 7.3 | [13 empty] | VV | 2 | 4 | True | 1 | ROZPOCET
79 | K | 771591184 | Pracnější řezání podlah z dlaždic keramických rovné | m | 3.65 |  | 0 | CS ÚRS 2025 01 |  | snížená |  | 0 | 0 | 0 | 0 | 0 |  | 16 | K | 2 |  |  |  | ROZPOCET | [5 empty] | 0 | 0 | 0 | 0 | 0 | 2 | 0 | 16 | -1517479032
| PP |  | Podlahy - dokončovací práce pracnější řezání dlaždic keramických rovné | [15 empty] | PP | 2
| Online PSC |  | https://podminky.urs.cz/item/CS_URS_2025_01/771591184 | [15 empty] | Online PSC | 2
| VV |  | 2,1 |  | 2.1 | [13 empty] | VV | 2 | 2 | True | 0 | ROZPOCET
| VV |  | 2,25-0,7 |  | 1.55 | [13 empty] | VV | 2 | 2 | True | 0 | ROZPOCET
| VV |  | Součet |  | 3.65 | [13 empty] | VV | 2 | 4 | True | 1 | ROZPOCET
80 | K | 771591241 | Izolace těsnícími pásy vnitřní kout | kus | 6 |  | 0 | CS ÚRS 2025 01 |  | snížená |  | 0 | 0.00021 | 0.00126 | 0 | 0 |  | 16 | K | 2 |  |  |  | ROZPOCET | [5 empty] | 0 | 0 | 0 | 0 | 0 | 2 | 0 | 16 | -350018111
| PP |  | Izolace podlahy pod dlažbu těsnícími izolačními pásy vnitřní kout | [15 empty] | PP | 2
| Online PSC |  | https://podminky.urs.cz/item/CS_URS_2025_01/771591241 | [15 empty] | Online PSC | 2
| VV |  | 6 |  | 6 | [13 empty] | VV | 2 | 2 | True | 0 | ROZPOCET
81 | K | 771591242 | Izolace těsnícími pásy vnější roh | kus | 2 |  | 0 | CS ÚRS 2025 01 |  | snížená |  | 0 | 0.0002 | 0.0004 | 0 | 0 |  | 16 | K | 2 |  |  |  | ROZPOCET | [5 empty] | 0 | 0 | 0 | 0 | 0 | 2 | 0 | 16 | -715210875
| PP |  | Izolace podlahy pod dlažbu těsnícími izolačními pásy vnější roh | [15 empty] | PP | 2
| Online PSC |  | https://podminky.urs.cz/item/CS_URS_2025_01/771591242 | [15 empty] | Online PSC | 2
| VV |  | 2 |  | 2 | [13 empty] | VV | 2 | 2 | True | 0 | ROZPOCET
82 | K | 771591251 | Izolace těsnící manžetou pro prostupy potrubí | kus | 2 |  | 0 | CS ÚRS 2025 01 |  | snížená |  | 0 | 0.000178 | 0.000356 | 0 | 0 |  | 16 | K | 2 |  |  |  | ROZPOCET | [5 empty] | 0 | 0 | 0 | 0 | 0 | 2 | 0 | 16 | -910497346
| PP |  | Izolace podlahy pod dlažbu těsnícími izolačními pásy z manžety pro prostupy potrubí | [15 empty] | PP | 2
| Online PSC |  | https://podminky.urs.cz/item/CS_URS_2025_01/771591251 | [15 empty] | Online PSC | 2
| VV |  | 2 |  | 2 | [13 empty] | VV | 2 | 2 | True | 0 | ROZPOCET
83 | K | 771591264 | Izolace těsnícími pásy mezi podlahou a stěnou | m | 8.7 |  | 0 | CS ÚRS 2025 01 |  | snížená |  | 0 | 0.000322 | 0.0028014 | 0 | 0 |  | 16 | K | 2 |  |  |  | ROZPOCET | [5 empty] | 0 | 0 | 0 | 0 | 0 | 2 | 0 | 16 | 1419379505
| PP |  | Izolace podlahy pod dlažbu těsnícími izolačními pásy mezi podlahou a stěnu | [15 empty] | PP | 2
| Online PSC |  | https://podminky.urs.cz/item/CS_URS_2025_01/771591264 | [15 empty] | Online PSC | 2
| VV |  | izolace_obvod |  | 8.7 | [13 empty] | VV | 2 | 2 | True | 0 | ROZPOCET
84 | K | 771592011 | Čištění vnitřních ploch podlah nebo schodišť po položení dlažby chemickými prostředky | m2 | 3.069 |  | 0 | CS ÚRS 2025 01 |  | snížená |  | 0 | 4.5e-05 | 0.0001381 | 0 | 0 |  | 16 | K | 2 |  |  |  | ROZPOCET | [5 empty] | 0 | 0 | 0 | 0 | 0 | 2 | 0 | 16 | 50015548
| PP |  | Čištění vnitřních ploch po položení dlažby podlah nebo schodišť chemickými prostředky | [15 empty] | PP | 2
| Online PSC |  | https://podminky.urs.cz/item/CS_URS_2025_01/771592011 | [15 empty] | Online PSC | 2
| VV |  | dlaz_nov |  | 3.069 | [13 empty] | VV | 2 | 2 | True | 0 | ROZPOCET
85 | K | 998771121 | Přesun hmot tonážní pro podlahy z dlaždic ruční v objektech v do 6 m | t | 0.098 |  | 0 | CS ÚRS 2025 01 |  | snížená |  | 0 | 0 | 0 | 0 | 0 |  | 16 | K | 2 |  |  |  | ROZPOCET | [5 empty] | 0 | 0 | 0 | 0 | 0 | 2 | 0 | 16 | 1597942482
| PP |  | Přesun hmot pro podlahy z dlaždic stanovený z hmotnosti přesunovaného materiálu vodorovná dopravní vzdálenost do 50 m ruční (bez užití mechanizace) v objektech výšky do 6 m | [15 empty] | PP | 2
| Online PSC |  | https://podminky.urs.cz/item/CS_URS_2025_01/998771121 | [15 empty] | Online PSC | 2
| D | 775 | Podlahy skládané |  |  |  | 0 |  |  |  |  | 0 |  | 0.3831 |  | 0 |  | 2 | D | 1 |  |  |  | ROZPOCET | [11 empty] | 0
86 | K | 775111311 | Vysátí podkladu skládaných podlah | m2 | 52.157 |  | 0 | CS ÚRS 2025 01 |  | snížená |  | 0 | 0 | 0 | 0 | 0 |  | 16 | K | 2 |  |  |  | ROZPOCET | [5 empty] | 0 | 0 | 0 | 0 | 0 | 2 | 0 | 16 | -383154917
| PP |  | Příprava podkladu skládaných podlah a stěn vysátí podlah | [15 empty] | PP | 2
| Online PSC |  | https://podminky.urs.cz/item/CS_URS_2025_01/775111311 | [15 empty] | Online PSC | 2
| VV |  | obyvak |  | 30.735 | [13 empty] | VV | 2 | 2 | True | 0 | ROZPOCET
| VV |  | loznice |  | 21.422 | [13 empty] | VV | 2 | 2 | True | 0 | ROZPOCET
| VV |  | Součet |  | 52.157 | [13 empty] | VV | 2 | 4 | True | 1 | ROZPOCET
87 | K | 775413401 | Montáž podlahové lišty obvodové lepené | m | 39.14 |  | 0 | CS ÚRS 2025 01 |  | snížená |  | 0 | 0 | 0 | 0 | 0 |  | 16 | K | 2 |  |  |  | ROZPOCET | [5 empty] | 0 | 0 | 0 | 0 | 0 | 2 | 0 | 16 | 844534026
| PP |  | Montáž lišty obvodové lepené | [15 empty] | PP | 2
| Online PSC |  | https://podminky.urs.cz/item/CS_URS_2025_01/775413401 | [15 empty] | Online PSC | 2
| VV |  | obv_obyvak |  | 24.42 | [13 empty] | VV | 2 | 2 | True | 0 | ROZPOCET
| VV |  | -(1,2+2*0,12)-0,9 |  | -2.34 | [13 empty] | VV | 2 | 2 | True | 0 | ROZPOCET
| VV |  | obv_loznice |  | 18.5 | [13 empty] | VV | 2 | 2 | True | 0 | ROZPOCET
| VV |  | -(1,2+2*0,12) |  | -1.44 | [13 empty] | VV | 2 | 2 | True | 0 | ROZPOCET
88 | M | 61418155 | lišta soklová dřevěná š 15.0 mm, h 60.0 mm | m | 39.14 |  | 0 | CS ÚRS 2025 01 |  | snížená |  | 0 | 0.0002 | 0.007828 | 0 | 0 |  | 32 | M | 2 |  |  |  | ROZPOCET | [5 empty] | 0 | 0 | 0 | 0 | 0 | 2 | 0 | 16 | 1627315513
| PP |  | lišta soklová dřevěná š 15.0 mm, h 60.0 mm | [15 empty] | PP | 2
| VV |  | obv_obyvak |  | 24.42 | [13 empty] | VV | 2 | 2 | True | 0 | ROZPOCET
| VV |  | -(1,2+2*0,12)-0,9 |  | -2.34 | [13 empty] | VV | 2 | 2 | True | 0 | ROZPOCET
| VV |  | obv_loznice |  | 18.5 | [13 empty] | VV | 2 | 2 | True | 0 | ROZPOCET
| VV |  | -(1,2+2*0,12) |  | -1.44 | [13 empty] | VV | 2 | 2 | True | 0 | ROZPOCET
89 | K | 775429121 | Montáž podlahové lišty přechodové připevněné vruty | m | 2.4 |  | 0 | CS ÚRS 2025 01 |  | snížená |  | 0 | 4e-05 | 9.6e-05 | 0 | 0 |  | 16 | K | 2 |  |  |  | ROZPOCET | [5 empty] | 0 | 0 | 0 | 0 | 0 | 2 | 0 | 16 | 1363672420
| PP |  | Montáž lišty přechodové (vyrovnávací) připevněné vruty | [15 empty] | PP | 2
| Online PSC |  | https://podminky.urs.cz/item/CS_URS_2025_01/775429121 | [15 empty] | Online PSC | 2
| VV |  | 2*1,2 |  | 2.4 | [13 empty] | VV | 2 | 2 | True | 0 | ROZPOCET
90 | M | SCS.AEVT80B20 | Schlüter-RENO-AEV 2,5m | m | 2.64 |  | 0 |  |  | snížená |  | 0 | 0.00026 | 0.0006864 | 0 | 0 |  | 32 | M | 2 |  |  |  | ROZPOCET | [5 empty] | 0 | 0 | 0 | 0 | 0 | 2 | 0 | 16 | -1698224124
| PP |  | Schlüter-RENO-AEV 2,5m | [15 empty] | PP | 2
| P |  | Poznámka k položce: Übergangsprofil var. H=8mm B=20mm | [15 empty] | P | 2
| VV |  | 2*1,2 |  | 2.4 | [13 empty] | VV | 2 | 2 | True | 0 | ROZPOCET
| VV |  | 2,4*1,1 'Přepočtené koeficientem množství |  | 2.64 | [13 empty] | VV | 2 | 2 | False | 1 | ROZPOCET
91 | K | 775541161 | Montáž podlah plovoucích ze zaklapávacích vinylových lamel | m2 | 52.157 |  | 0 | CS ÚRS 2025 01 |  | snížená |  | 0 | 0 | 0 | 0 | 0 |  | 16 | K | 2 |  |  |  | ROZPOCET | [5 empty] | 0 | 0 | 0 | 0 | 0 | 2 | 0 | 16 | 1861809450
| PP |  | Montáž podlah plovoucích z velkoplošných lamel vinylových na dřevovláknité nebo kompozitní desce, spojovaných zaklapnutím na zámek | [15 empty] | PP | 2
| Online PSC |  | https://podminky.urs.cz/item/CS_URS_2025_01/775541161 | [15 empty] | Online PSC | 2
| VV |  | obyvak |  | 30.735 | [13 empty] | VV | 2 | 2 | True | 0 | ROZPOCET
| VV |  | loznice |  | 21.422 | [13 empty] | VV | 2 | 2 | True | 0 | ROZPOCET
92 | M | 28411064 | dílec vinylový heterogenní plovoucí na P+D úprava PUR kompozitní podložka, třída zátěže 23/31, hořlavost Cfl-s1, nášlapná vrstva 0,30mm tl 4,5mm | m2 | 54.765 |  | 0 | CS ÚRS 2025 01 |  | snížená |  | 0 | 0.006 | 0.32859 | 0 | 0 |  | 32 | M | 2 |  |  |  | ROZPOCET | [5 empty] | 0 | 0 | 0 | 0 | 0 | 2 | 0 | 16 | -1578878220
| PP |  | dílec vinylový heterogenní plovoucí na P+D úprava PUR kompozitní podložka, třída zátěže 23/31, hořlavost Cfl-s1, nášlapná vrstva 0,30mm tl 4,5mm | [15 empty] | PP | 2
| VV |  | obyvak |  | 30.735 | [13 empty] | VV | 2 | 2 | True | 0 | ROZPOCET
| VV |  | loznice |  | 21.422 | [13 empty] | VV | 2 | 2 | True | 0 | ROZPOCET
| VV |  | Součet |  | 52.157 | [13 empty] | VV | 2 | 4 | True | 1 | ROZPOCET
| VV |  | 52,157*1,05 'Přepočtené koeficientem množství |  | 54.765 | [13 empty] | VV | 2 | 2 | False | 1 | ROZPOCET
93 | K | 775591191 | Montáž podložky vyrovnávací a tlumící pro plovoucí podlahy | m2 | 52.157 |  | 0 | CS ÚRS 2025 01 |  | snížená |  | 0 | 0 | 0 | 0 | 0 |  | 16 | K | 2 |  |  |  | ROZPOCET | [5 empty] | 0 | 0 | 0 | 0 | 0 | 2 | 0 | 16 | 616770861
| PP |  | Ostatní prvky pro plovoucí podlahy montáž podložky vyrovnávací a tlumící | [15 empty] | PP | 2
| Online PSC |  | https://podminky.urs.cz/item/CS_URS_2025_01/775591191 | [15 empty] | Online PSC | 2
| VV |  | obyvak |  | 30.735 | [13 empty] | VV | 2 | 2 | True | 0 | ROZPOCET
| VV |  | loznice |  | 21.422 | [13 empty] | VV | 2 | 2 | True | 0 | ROZPOCET
94 | M | 61155354 | podložka izolační z pěnového PE 5mm | m2 | 54.765 |  | 0 | CS ÚRS 2025 01 |  | snížená |  | 0 | 0.0008 | 0.043812 | 0 | 0 |  | 32 | M | 2 |  |  |  | ROZPOCET | [5 empty] | 0 | 0 | 0 | 0 | 0 | 2 | 0 | 16 | 1528076044
| PP |  | podložka izolační z pěnového PE 5mm | [15 empty] | PP | 2
| VV |  | obyvak |  | 30.735 | [13 empty] | VV | 2 | 2 | True | 0 | ROZPOCET
| VV |  | loznice |  | 21.422 | [13 empty] | VV | 2 | 2 | True | 0 | ROZPOCET
| VV |  | Součet |  | 52.157 | [13 empty] | VV | 2 | 4 | True | 1 | ROZPOCET
| VV |  | 52,157*1,05 'Přepočtené koeficientem množství |  | 54.765 | [13 empty] | VV | 2 | 2 | False | 1 | ROZPOCET
95 | K | 775599110 | Podlahy dřevěné, pastování | m2 | 52.157 |  | 0 | CS ÚRS 2025 01 |  | snížená |  | 0 | 4e-05 | 0.0020863 | 0 | 0 |  | 16 | K | 2 |  |  |  | ROZPOCET | [5 empty] | 0 | 0 | 0 | 0 | 0 | 2 | 0 | 16 | -886527152
| PP |  | Skládané podlahy - ostatní práce dokončovací pastování | [15 empty] | PP | 2
| Online PSC |  | https://podminky.urs.cz/item/CS_URS_2025_01/775599110 | [15 empty] | Online PSC | 2
| VV |  | obyvak |  | 30.735 | [13 empty] | VV | 2 | 2 | True | 0 | ROZPOCET
| VV |  | loznice |  | 21.422 | [13 empty] | VV | 2 | 2 | True | 0 | ROZPOCET
96 | K | 998775121 | Přesun hmot tonážní pro podlahy skládané ruční v objektech v do 6 m | t | 0.383 |  | 0 | CS ÚRS 2025 01 |  | snížená |  | 0 | 0 | 0 | 0 | 0 |  | 16 | K | 2 |  |  |  | ROZPOCET | [5 empty] | 0 | 0 | 0 | 0 | 0 | 2 | 0 | 16 | 1417528517
| PP |  | Přesun hmot pro podlahy skládané stanovený z hmotnosti přesunovaného materiálu vodorovná dopravní vzdálenost do 50 m ruční (bez užití mechanizace) v objektech výšky do 6 m | [15 empty] | PP | 2
| Online PSC |  | https://podminky.urs.cz/item/CS_URS_2025_01/998775121 | [15 empty] | Online PSC | 2
| D | 776 | Podlahy povlakové |  |  |  | 0 |  |  |  |  | 0 |  | 0.076064 |  | 0 |  | 2 | D | 1 |  |  |  | ROZPOCET | [11 empty] | 0
97 | K | 776111111 | Broušení anhydritového podkladu povlakových podlah | m2 | 2.773 |  | 0 | CS ÚRS 2025 01 |  | snížená |  | 0 | 0 | 0 | 0 | 0 |  | 16 | K | 2 |  |  |  | ROZPOCET | [5 empty] | 0 | 0 | 0 | 0 | 0 | 2 | 0 | 16 | -1159367486
| PP |  | Příprava podkladu povlakových podlah a stěn broušení podlah nového podkladu anhydritového | [15 empty] | PP | 2
| Online PSC |  | https://podminky.urs.cz/item/CS_URS_2025_01/776111111 | [15 empty] | Online PSC | 2
| VV |  | chod_plocha_new |  | 2.773 | [13 empty] | VV | 2 | 2 | True | 1 | ROZPOCET
98 | K | 776111311 | Vysátí podkladu povlakových podlah | m2 | 18.718 |  | 0 | CS ÚRS 2025 01 |  | snížená |  | 0 | 0 | 0 | 0 | 0 |  | 16 | K | 2 |  |  |  | ROZPOCET | [5 empty] | 0 | 0 | 0 | 0 | 0 | 2 | 0 | 16 | -2093412737
| PP |  | Příprava podkladu povlakových podlah a stěn vysátí podlah | [15 empty] | PP | 2
| Online PSC |  | https://podminky.urs.cz/item/CS_URS_2025_01/776111311 | [15 empty] | Online PSC | 2
| VV |  | kuch_plocha_new |  | 18.718 | [13 empty] | VV | 2 | 2 | True | 0 | ROZPOCET
99 | K | 776121321 | Neředěná penetrace savého podkladu povlakových podlah | m2 | 21.491 |  | 0 | CS ÚRS 2025 01 |  | snížená |  | 0 | 0.0002 | 0.0042982 | 0 | 0 |  | 16 | K | 2 |  |  |  | ROZPOCET | [5 empty] | 0 | 0 | 0 | 0 | 0 | 2 | 0 | 16 | 1038010362
| PP |  | Příprava podkladu povlakových podlah a stěn penetrace neředěná podlah | [15 empty] | PP | 2
| Online PSC |  | https://podminky.urs.cz/item/CS_URS_2025_01/776121321 | [15 empty] | Online PSC | 2
| VV |  | chod_plocha_new |  | 2.773 | [13 empty] | VV | 2 | 2 | True | 0 | ROZPOCET
| VV |  | kuch_plocha_new |  | 18.718 | [13 empty] | VV | 2 | 2 | True | 0 | ROZPOCET
100 | K | 776231111 | Lepení lamel a čtverců z vinylu standardním lepidlem | m2 | 21.491 |  | 0 | CS ÚRS 2025 01 |  | snížená |  | 0 | 0.0003 | 0.0064473 | 0 | 0 |  | 16 | K | 2 |  |  |  | ROZPOCET | [5 empty] | 0 | 0 | 0 | 0 | 0 | 2 | 0 | 16 | 1348114862
| PP |  | Montáž podlahovin z vinylu lepením lamel nebo čtverců standardním lepidlem | [15 empty] | PP | 2
| Online PSC |  | https://podminky.urs.cz/item/CS_URS_2025_01/776231111 | [15 empty] | Online PSC | 2
| VV |  | chod_plocha_new |  | 2.773 | [13 empty] | VV | 2 | 2 | True | 0 | ROZPOCET
| VV |  | kuch_plocha_new |  | 18.718 | [13 empty] | VV | 2 | 2 | True | 0 | ROZPOCET
| VV |  | Součet |  | 21.491 | [13 empty] | VV | 2 | 4 | True | 1 | ROZPOCET
101 | M | 28412285 | podlahovina vinylová heterogenní zátěžová třída zátěže 34/43, hořlavost Bfl S1, nášlapná vrstva 0,70mm tl 2,00mm | m2 | 22.566 |  | 0 | CS ÚRS 2025 01 |  | snížená |  | 0 | 0.0024 | 0.054158 | 0 | 0 |  | 32 | M | 2 |  |  |  | ROZPOCET | [5 empty] | 0 | 0 | 0 | 0 | 0 | 2 | 0 | 16 | -949130257
| PP |  | podlahovina vinylová heterogenní zátěžová třída zátěže 34/43, hořlavost Bfl S1, nášlapná vrstva 0,70mm tl 2,00mm | [15 empty] | PP | 2
| VV |  | chod_plocha_new |  | 2.773 | [13 empty] | VV | 2 | 2 | True | 0 | ROZPOCET
| VV |  | kuch_plocha_new |  | 18.718 | [13 empty] | VV | 2 | 2 | True | 0 | ROZPOCET
| VV |  | Součet |  | 21.491 | [13 empty] | VV | 2 | 4 | True | 1 | ROZPOCET
| VV |  | 21,491*1,05 'Přepočtené koeficientem množství |  | 22.566 | [13 empty] | VV | 2 | 2 | False | 1 | ROZPOCET
102 | K | 776421111 | Montáž obvodových lišt lepením | m | 20.86 |  | 0 | CS ÚRS 2025 01 |  | snížená |  | 0 | 1e-05 | 0.0002086 | 0 | 0 |  | 16 | K | 2 |  |  |  | ROZPOCET | [5 empty] | 0 | 0 | 0 | 0 | 0 | 2 | 0 | 16 | -1100488206
| PP |  | Montáž lišt obvodových lepených | [15 empty] | PP | 2
| Online PSC |  | https://podminky.urs.cz/item/CS_URS_2025_01/776421111 | [15 empty] | Online PSC | 2
| VV |  | obvod_kuch |  | 18.4 | [13 empty] | VV | 2 | 2 | True | 0 | ROZPOCET
| VV |  | -0,8 |  | -0.8 | [13 empty] | VV | 2 | 2 | True | 0 | ROZPOCET
| VV |  | -1,2-2*0,12 |  | -1.44 | [13 empty] | VV | 2 | 2 | True | 0 | ROZPOCET
| VV |  | obvod_chodba |  | 7 | [13 empty] | VV | 2 | 2 | True | 0 | ROZPOCET
| VV |  | -0,6-0,8-0,9 |  | -2.3 | [13 empty] | VV | 2 | 2 | True | 0 | ROZPOCET
| VV |  | Součet |  | 20.86 | [13 empty] | VV | 2 | 4 | True | 1 | ROZPOCET
103 | M | 28341070 | lišta soklová vinilová s HDF jádrem 15x45mm | m | 21.903 |  | 0 | CS ÚRS 2025 01 |  | snížená |  | 0 | 0.0005 | 0.010951 | 0 | 0 |  | 32 | M | 2 |  |  |  | ROZPOCET | [5 empty] | 0 | 0 | 0 | 0 | 0 | 2 | 0 | 16 | -1182234981
| PP |  | lišta soklová vinilová s HDF jádrem 15x45mm | [15 empty] | PP | 2
| VV |  | obvod_kuch |  | 18.4 | [13 empty] | VV | 2 | 2 | True | 0 | ROZPOCET
| VV |  | -0,8 |  | -0.8 | [13 empty] | VV | 2 | 2 | True | 0 | ROZPOCET
| VV |  | -1,2-2*0,12 |  | -1.44 | [13 empty] | VV | 2 | 2 | True | 0 | ROZPOCET
| VV |  | obvod_chodba |  | 7 | [13 empty] | VV | 2 | 2 | True | 0 | ROZPOCET
| VV |  | -0,6-0,8-0,9 |  | -2.3 | [13 empty] | VV | 2 | 2 | True | 0 | ROZPOCET
| VV |  | Součet |  | 20.86 | [13 empty] | VV | 2 | 4 | True | 1 | ROZPOCET
| VV |  | 20,86*1,05 'Přepočtené koeficientem množství |  | 21.903 | [13 empty] | VV | 2 | 2 | False | 1 | ROZPOCET
104 | K | 998776311 | Přesun hmot procentní pro podlahy povlakové ruční v objektech v do 6 m | % |  |  | 0 | CS ÚRS 2025 01 |  | snížená |  | 0 | 0 | 0 | 0 | 0 |  | 16 | K | 2 |  |  |  | ROZPOCET | [5 empty] | 0 | 0 | 0 | 0 | 0 | 2 | 0 | 16 | 369066782
| PP |  | Přesun hmot pro podlahy povlakové stanovený procentní sazbou (%) z ceny vodorovná dopravní vzdálenost do 50 m ruční (bez užití mechanizace) v objektech výšky do 6 m | [15 empty] | PP | 2
| Online PSC |  | https://podminky.urs.cz/item/CS_URS_2025_01/998776311 | [15 empty] | Online PSC | 2
| D | 781 | Dokončovací práce - obklady |  |  |  | 0 |  |  |  |  | 0 |  | 0.46968 |  | 0 |  | 2 | D | 1 |  |  |  | ROZPOCET | [11 empty] | 0
105 | K | 781121011 | Nátěr penetrační na stěnu | m2 | 20.223 |  | 0 | CS ÚRS 2025 01 |  | snížená |  | 0 | 0.0003 | 0.0060669 | 0 | 0 |  | 16 | K | 2 |  |  |  | ROZPOCET | [5 empty] | 0 | 0 | 0 | 0 | 0 | 2 | 0 | 16 | -685493265
| PP |  | Příprava podkladu před provedením obkladu nátěr penetrační na stěnu | [15 empty] | PP | 2
| Online PSC |  | https://podminky.urs.cz/item/CS_URS_2025_01/781121011 | [15 empty] | Online PSC | 2
| VV |  | obkl_nov_kuch |  | 3.29 | [13 empty] | VV | 2 | 2 | True | 0 | ROZPOCET
| VV |  | obkl_nov_soc |  | 16.933 | [13 empty] | VV | 2 | 2 | True | 0 | ROZPOCET
106 | K | 781131112 | Izolace pod obklad nátěrem nebo stěrkou ve dvou vrstvách | m2 | 4.448 |  | 0 | CS ÚRS 2025 01 |  | snížená |  | 0 | 0.0015 | 0.006672 | 0 | 0 |  | 16 | K | 2 |  |  |  | ROZPOCET | [5 empty] | 0 | 0 | 0 | 0 | 0 | 2 | 0 | 16 | -694360833
| PP |  | Izolace stěny pod obklad izolace nátěrem nebo stěrkou ve dvou vrstvách | [15 empty] | PP | 2
| Online PSC |  | https://podminky.urs.cz/item/CS_URS_2025_01/781131112 | [15 empty] | Online PSC | 2
| VV |  | izol_steny |  | 4.448 | [13 empty] | VV | 2 | 2 | True | 0 | ROZPOCET
107 | K | 781131232 | Izolace pod obklad těsnícími pásy pro styčné nebo dilatační spáry | m | 2.1 |  | 0 | CS ÚRS 2025 01 |  | snížená |  | 0 | 0.000275 | 0.0005775 | 0 | 0 |  | 16 | K | 2 |  |  |  | ROZPOCET | [5 empty] | 0 | 0 | 0 | 0 | 0 | 2 | 0 | 16 | -1173158579
| PP |  | Izolace stěny pod obklad izolace těsnícími izolačními pásy pro styčné nebo dilatační spáry | [15 empty] | PP | 2
| Online PSC |  | https://podminky.urs.cz/item/CS_URS_2025_01/781131232 | [15 empty] | Online PSC | 2
| VV |  | 2,1 |  | 2.1 | [13 empty] | VV | 2 | 2 | True | 0 | ROZPOCET
108 | K | 781131251 | Izolace pod obklad těsnící manžetou pro prostupy potrubí | kus | 2 |  | 0 | CS ÚRS 2025 01 |  | snížená |  | 0 | 0.00021 | 0.00042 | 0 | 0 |  | 16 | K | 2 |  |  |  | ROZPOCET | [5 empty] | 0 | 0 | 0 | 0 | 0 | 2 | 0 | 16 | -337371486
| PP |  | Izolace stěny pod obklad izolace těsnícími izolačními pásy z manžety pro prostupy potrubí | [15 empty] | PP | 2
| Online PSC |  | https://podminky.urs.cz/item/CS_URS_2025_01/781131251 | [15 empty] | Online PSC | 2
| VV |  | 2 |  | 2 | [13 empty] | VV | 2 | 2 | True | 0 | ROZPOCET
109 | K | 781472219 | Montáž obkladů keramických hladkých lepených cementovým flexibilním lepidlem přes 22 do 25 ks/m2 | m2 | 16.933 |  | 0 | CS ÚRS 2025 01 |  | snížená |  | 0 | 0.005376 | 0.091032 | 0 | 0 |  | 16 | K | 2 |  |  |  | ROZPOCET | [5 empty] | 0 | 0 | 0 | 0 | 0 | 2 | 0 | 16 | 2035598477
| PP |  | Montáž keramických obkladů stěn lepených cementovým flexibilním lepidlem hladkých přes 22 do 25 ks/m2 | [15 empty] | PP | 2
| Online PSC |  | https://podminky.urs.cz/item/CS_URS_2025_01/781472219 | [15 empty] | Online PSC | 2
| VV |  | obkl_nov_soc |  | 16.933 | [13 empty] | VV | 2 | 2 | True | 0 | ROZPOCET
| VV |  | Součet |  | 16.933 | [13 empty] | VV | 2 | 4 | True | 1 | ROZPOCET
110 | M | 59761704 | obklad keramický nemrazuvzdorný povrch hladký/lesklý tl do 10mm přes 22 do 25ks/m2 | m2 | 17.78 |  | 0 | CS ÚRS 2025 01 |  | snížená |  | 0 | 0.016 | 0.28448 | 0 | 0 |  | 32 | M | 2 |  |  |  | ROZPOCET | [5 empty] | 0 | 0 | 0 | 0 | 0 | 2 | 0 | 16 | -1584269720
| PP |  | obklad keramický nemrazuvzdorný povrch hladký/lesklý tl do 10mm přes 22 do 25ks/m2 | [15 empty] | PP | 2
| VV |  | obkl_nov_soc |  | 16.933 | [13 empty] | VV | 2 | 2 | True | 0 | ROZPOCET
| VV |  | 16,933*1,05 'Přepočtené koeficientem množství |  | 17.78 | [13 empty] | VV | 2 | 2 | False | 1 | ROZPOCET
111 | K | 781472221 | Montáž obkladů keramických hladkých lepených cementovým flexibilním lepidlem přes 35 do 45 ks/m2 | m2 | 3.29 |  | 0 | CS ÚRS 2025 01 |  | snížená |  | 0 | 0.00558 | 0.018358 | 0 | 0 |  | 16 | K | 2 |  |  |  | ROZPOCET | [5 empty] | 0 | 0 | 0 | 0 | 0 | 2 | 0 | 16 | 965870943
| PP |  | Montáž keramických obkladů stěn lepených cementovým flexibilním lepidlem hladkých přes 35 do 45 ks/m2 | [15 empty] | PP | 2
| Online PSC |  | https://podminky.urs.cz/item/CS_URS_2025_01/781472221 | [15 empty] | Online PSC | 2
| VV |  | obkl_nov_kuch |  | 3.29 | [13 empty] | VV | 2 | 2 | True | 1 | ROZPOCET
112 | M | 59761706 | obklad keramický nemrazuvzdorný povrch hladký/lesklý tl do 10mm přes 35 do 45ks/m2 | m2 | 3.619 |  | 0 | CS ÚRS 2025 01 |  | snížená |  | 0 | 0.01429 | 0.051716 | 0 | 0 |  | 32 | M | 2 |  |  |  | ROZPOCET | [5 empty] | 0 | 0 | 0 | 0 | 0 | 2 | 0 | 16 | 1138498736
| PP |  | obklad keramický nemrazuvzdorný povrch hladký/lesklý tl do 10mm přes 35 do 45ks/m2 | [15 empty] | PP | 2
| VV |  | obkl_nov_kuch |  | 3.29 | [13 empty] | VV | 2 | 2 | True | 1 | ROZPOCET
| VV |  | 3,29*1,1 'Přepočtené koeficientem množství |  | 3.619 | [13 empty] | VV | 2 | 2 | False | 1 | ROZPOCET
113 | K | 781492311 | Montáž profilů rohových lepených flexibilním cementovým rychletuhnoucím lepidlem | m | 17.1 |  | 0 | CS ÚRS 2025 01 |  | snížená |  | 0 | 0.0002 | 0.00342 | 0 | 0 |  | 16 | K | 2 |  |  |  | ROZPOCET | [5 empty] | 0 | 0 | 0 | 0 | 0 | 2 | 0 | 16 | 1601538663
| PP |  | Obklad - dokončující práce montáž profilu lepeného flexibilním cementovým rychletuhnoucím lepidlem rohového | [15 empty] | PP | 2
| Online PSC |  | https://podminky.urs.cz/item/CS_URS_2025_01/781492311 | [15 empty] | Online PSC | 2
| VV |  | obv_koupelna |  | 8.7 | [13 empty] | VV | 2 | 2 | True | 0 | ROZPOCET
| VV |  | 2,2 |  | 2.2 | [13 empty] | VV | 2 | 2 | True | 0 | ROZPOCET
| VV |  | 2,2-0,7 |  | 1.5 | [13 empty] | VV | 2 | 2 | True | 0 | ROZPOCET
| VV |  | 2*2+0,7 |  | 4.7 | [13 empty] | VV | 2 | 2 | True | 0 | ROZPOCET
114 | M | 28342001 | lišta ukončovací z PVC 8mm | m | 18.81 |  | 0 | CS ÚRS 2025 01 |  | snížená |  | 0 | 0.0003 | 0.005643 | 0 | 0 |  | 32 | M | 2 |  |  |  | ROZPOCET | [5 empty] | 0 | 0 | 0 | 0 | 0 | 2 | 0 | 16 | 259007374
| PP |  | lišta ukončovací z PVC 8mm | [15 empty] | PP | 2
| VV |  | obv_koupelna |  | 8.7 | [13 empty] | VV | 2 | 2 | True | 0 | ROZPOCET
| VV |  | 2,2 |  | 2.2 | [13 empty] | VV | 2 | 2 | True | 0 | ROZPOCET
| VV |  | 2,2-0,7 |  | 1.5 | [13 empty] | VV | 2 | 2 | True | 0 | ROZPOCET
| VV |  | 2*2+0,7 |  | 4.7 | [13 empty] | VV | 2 | 2 | True | 0 | ROZPOCET
| VV |  | 17,1*1,1 'Přepočtené koeficientem množství |  | 18.81 | [13 empty] | VV | 2 | 2 | False | 1 | ROZPOCET
115 | K | 781495115 | Spárování vnitřních obkladů silikonem | m | 12.8 |  | 0 | CS ÚRS 2025 01 |  | snížená |  | 0 | 3e-05 | 0.000384 | 0 | 0 |  | 16 | K | 2 |  |  |  | ROZPOCET | [5 empty] | 0 | 0 | 0 | 0 | 0 | 2 | 0 | 16 | 719112108
| PP |  | Obklad - dokončující práce ostatní práce spárování silikonem | [15 empty] | PP | 2
| Online PSC |  | https://podminky.urs.cz/item/CS_URS_2025_01/781495115 | [15 empty] | Online PSC | 2
| VV |  | 1,4 |  | 1.4 | [13 empty] | VV | 2 | 2 | True | 0 | ROZPOCET
| VV |  | 3*2,2 |  | 6.6 | [13 empty] | VV | 2 | 2 | True | 0 | ROZPOCET
| VV |  | 3*(2,2-0,6) |  | 4.8 | [13 empty] | VV | 2 | 2 | True | 0 | ROZPOCET
116 | K | 781495141 | Průnik obkladem kruhový do DN 30 | kus | 5 |  | 0 | CS ÚRS 2025 01 |  | snížená |  | 0 | 0 | 0 | 0 | 0 |  | 16 | K | 2 |  |  |  | ROZPOCET | [5 empty] | 0 | 0 | 0 | 0 | 0 | 2 | 0 | 16 | 582990896
| PP |  | Obklad - dokončující práce průnik obkladem kruhový, bez izolace do DN 30 | [15 empty] | PP | 2
| Online PSC |  | https://podminky.urs.cz/item/CS_URS_2025_01/781495141 | [15 empty] | Online PSC | 2
| VV |  | 5 |  | 5 | [13 empty] | VV | 2 | 2 | True | 1 | ROZPOCET
117 | K | 781495142 | Průnik obkladem kruhový přes DN 30 do DN 90 | kus | 1 |  | 0 | CS ÚRS 2025 01 |  | snížená |  | 0 | 0 | 0 | 0 | 0 |  | 16 | K | 2 |  |  |  | ROZPOCET | [5 empty] | 0 | 0 | 0 | 0 | 0 | 2 | 0 | 16 | -682844983
| PP |  | Obklad - dokončující práce průnik obkladem kruhový, bez izolace přes DN 30 do DN 90 | [15 empty] | PP | 2
| Online PSC |  | https://podminky.urs.cz/item/CS_URS_2025_01/781495142 | [15 empty] | Online PSC | 2
| VV |  | 1 |  | 1 | [13 empty] | VV | 2 | 2 | True | 1 | ROZPOCET
118 | K | 781495211 | Čištění vnitřních ploch stěn po provedení obkladu chemickými prostředky | m2 | 20.223 |  | 0 | CS ÚRS 2025 01 |  | snížená |  | 0 | 4.5e-05 | 0.00091004 | 0 | 0 |  | 16 | K | 2 |  |  |  | ROZPOCET | [5 empty] | 0 | 0 | 0 | 0 | 0 | 2 | 0 | 16 | -2146350875
| PP |  | Čištění vnitřních ploch po provedení obkladu stěn chemickými prostředky | [15 empty] | PP | 2
| Online PSC |  | https://podminky.urs.cz/item/CS_URS_2025_01/781495211 | [15 empty] | Online PSC | 2
| VV |  | obkl_nov_kuch |  | 3.29 | [13 empty] | VV | 2 | 2 | True | 0 | ROZPOCET
| VV |  | obkl_nov_soc |  | 16.933 | [13 empty] | VV | 2 | 2 | True | 0 | ROZPOCET
119 | K | 998781201 | Přesun hmot procentní pro obklady keramické v objektech v do 6 m | % |  |  | 0 | CS ÚRS 2025 01 |  | snížená |  | 0 | 0 | 0 | 0 | 0 |  | 16 | K | 2 |  |  |  | ROZPOCET | [5 empty] | 0 | 0 | 0 | 0 | 0 | 2 | 0 | 16 | -1237526700
| PP |  | Přesun hmot pro obklady keramické stanovený procentní sazbou (%) z ceny vodorovná dopravní vzdálenost do 50 m základní v objektech výšky do 6 m | [15 empty] | PP | 2
| Online PSC |  | https://podminky.urs.cz/item/CS_URS_2025_01/998781201 | [15 empty] | Online PSC | 2
| D | 783 | Dokončovací práce - nátěry |  |  |  | 0 |  |  |  |  | 0 |  | 0.012065 |  | 0 |  | 2 | D | 1 |  |  |  | ROZPOCET | [11 empty] | 0
120 | K | 783101203 | Jemné obroušení podkladu truhlářských konstrukcí před provedením nátěru | m2 | 15.892 |  | 0 | CS ÚRS 2025 01 |  | snížená |  | 0 | 2e-05 | 0.00031784 | 0 | 0 |  | 16 | K | 2 |  |  |  | ROZPOCET | [5 empty] | 0 | 0 | 0 | 0 | 0 | 2 | 0 | 16 | -642912999
| PP |  | Příprava podkladu truhlářských konstrukcí před provedením nátěru broušení smirkovým papírem nebo plátnem jemné | [15 empty] | PP | 2
| Online PSC |  | https://podminky.urs.cz/item/CS_URS_2025_01/783101203 | [15 empty] | Online PSC | 2
| VV |  | 1,2*2,28*2*2 |  | 10.944 | [13 empty] | VV | 2 | 2 | True | 0 | ROZPOCET
| VV |  | (0,35-0,17+2*0,12)*(2*2,18+1,2) |  | 2.335 | [13 empty] | VV | 2 | 2 | True | 0 | ROZPOCET
| VV |  | (0,35-0,12+2*0,12)*(2*2,18+1,2) |  | 2.613 | [13 empty] | VV | 2 | 2 | True | 0 | ROZPOCET
| VV |  | Součet |  | 15.892 | [13 empty] | VV | 2 | 4 | True | 1 | ROZPOCET
121 | K | 783122111 | Lokální tmelení truhlářských konstrukcí včetně přebroušení disperzním tmelem plochy do 30% | m2 | 15.892 |  | 0 | CS ÚRS 2025 01 |  | snížená |  | 0 | 0.00011 | 0.0017481 | 0 | 0 |  | 16 | K | 2 |  |  |  | ROZPOCET | [5 empty] | 0 | 0 | 0 | 0 | 0 | 2 | 0 | 16 | -1930401701
| PP |  | Tmelení truhlářských konstrukcí lokální, včetně přebroušení tmelených míst rozsahu přes 10 do 30% plochy, tmelem disperzním akrylátovým nebo latexovým | [15 empty] | PP | 2
| Online PSC |  | https://podminky.urs.cz/item/CS_URS_2025_01/783122111 | [15 empty] | Online PSC | 2
| VV |  | 15,892 |  | 15.892 | [13 empty] | VV | 2 | 2 | True | 1 | ROZPOCET
122 | K | 783124101 | Základní jednonásobný akrylátový nátěr truhlářských konstrukcí | m2 | 15.892 |  | 0 | CS ÚRS 2025 01 |  | snížená |  | 0 | 0.00017 | 0.0027016 | 0 | 0 |  | 16 | K | 2 |  |  |  | ROZPOCET | [5 empty] | 0 | 0 | 0 | 0 | 0 | 2 | 0 | 16 | 1737271777
| PP |  | Základní nátěr truhlářských konstrukcí jednonásobný akrylátový | [15 empty] | PP | 2
| Online PSC |  | https://podminky.urs.cz/item/CS_URS_2025_01/783124101 | [15 empty] | Online PSC | 2
| VV |  | 15,892 |  | 15.892 | [13 empty] | VV | 2 | 2 | True | 1 | ROZPOCET
123 | K | 783128101 | Lazurovací jednonásobný akrylátový nátěr truhlářských konstrukcí | m2 | 15.892 |  | 0 | CS ÚRS 2025 01 |  | snížená |  | 0 | 0.00017 | 0.0027016 | 0 | 0 |  | 16 | K | 2 |  |  |  | ROZPOCET | [5 empty] | 0 | 0 | 0 | 0 | 0 | 2 | 0 | 16 | -754155425
| PP |  | Lazurovací nátěr truhlářských konstrukcí jednonásobný akrylátový | [15 empty] | PP | 2
| Online PSC |  | https://podminky.urs.cz/item/CS_URS_2025_01/783128101 | [15 empty] | Online PSC | 2
| VV |  | 15,892 |  | 15.892 | [13 empty] | VV | 2 | 2 | True | 1 | ROZPOCET
124 | K | 783128201 | Lakovací jednonásobný akrylátový nátěr truhlářských konstrukcí | m2 | 15.892 |  | 0 | CS ÚRS 2025 01 |  | snížená |  | 0 | 0.00013 | 0.002066 | 0 | 0 |  | 16 | K | 2 |  |  |  | ROZPOCET | [5 empty] | 0 | 0 | 0 | 0 | 0 | 2 | 0 | 16 | 51886699
| PP |  | Lakovací nátěr truhlářských konstrukcí jednonásobný akrylátový | [15 empty] | PP | 2
| Online PSC |  | https://podminky.urs.cz/item/CS_URS_2025_01/783128201 | [15 empty] | Online PSC | 2
| VV |  | 15,892 |  | 15.892 | [13 empty] | VV | 2 | 2 | True | 1 | ROZPOCET
125 | K | 783162201 | Dotmelení skleněných výplní truhlářských konstrukcí sklenářským tmelem | m | 46.4 |  | 0 | CS ÚRS 2025 01 |  | snížená |  | 0 | 3e-05 | 0.001392 | 0 | 0 |  | 16 | K | 2 |  |  |  | ROZPOCET | [5 empty] | 0 | 0 | 0 | 0 | 0 | 2 | 0 | 16 | -1541156604
| PP |  | Dotmelení skleněných výplní truhlářských konstrukcí tmelem sklenářským | [15 empty] | PP | 2
| Online PSC |  | https://podminky.urs.cz/item/CS_URS_2025_01/783162201 | [15 empty] | Online PSC | 2
| VV |  | (2,18-0,6-0,12)*2*2*2*2 |  | 23.36 | [13 empty] | VV | 2 | 2 | True | 0 | ROZPOCET
| VV |  | (0,6-2*0,12)*4*2*2*2*2 |  | 23.04 | [13 empty] | VV | 2 | 2 | True | 0 | ROZPOCET
| VV |  | Součet |  | 46.4 | [13 empty] | VV | 2 | 4 | True | 1 | ROZPOCET
126 | K | 783315101 | Mezinátěr jednonásobný syntetický standardní zámečnických konstrukcí | m2 | 4.74 |  | 0 | CS ÚRS 2025 01 |  | snížená |  | 0 | 0.00012 | 0.0005688 | 0 | 0 |  | 16 | K | 2 |  |  |  | ROZPOCET | [5 empty] | 0 | 0 | 0 | 0 | 0 | 2 | 0 | 16 | -531261015
| PP |  | Mezinátěr zámečnických konstrukcí jednonásobný syntetický standardní | [15 empty] | PP | 2
| Online PSC |  | https://podminky.urs.cz/item/CS_URS_2025_01/783315101 | [15 empty] | Online PSC | 2
| VV |  | zárubně 50 | [15 empty] | VV | 2 | 1 | True | 0 | ROZPOCET
| VV |  | (0,8+2*2)*3*0,1 |  | 1.44 | [13 empty] | VV | 2 | 2 | True | 0 | ROZPOCET
| VV |  | (0,6+2*2)*0,1 |  | 0.46 | [13 empty] | VV | 2 | 2 | True | 0 | ROZPOCET
| VV |  | zárubně 100 | [15 empty] | VV | 2 | 1 | True | 0 | ROZPOCET
| VV |  | (0,9+2*2)*0,2 |  | 0.98 | [13 empty] | VV | 2 | 2 | True | 0 | ROZPOCET
| VV |  | (0,7+2*2)*0,2 |  | 0.94 | [13 empty] | VV | 2 | 2 | True | 0 | ROZPOCET
| VV |  | (0,6+2*2)*0,2 |  | 0.92 | [13 empty] | VV | 2 | 2 | True | 0 | ROZPOCET
| VV |  | Součet |  | 4.74 | [13 empty] | VV | 2 | 4 | True | 1 | ROZPOCET
127 | K | 783317101 | Krycí jednonásobný syntetický standardní nátěr zámečnických konstrukcí | m2 | 4.74 |  | 0 | CS ÚRS 2025 01 |  | snížená |  | 0 | 0.00012 | 0.0005688 | 0 | 0 |  | 16 | K | 2 |  |  |  | ROZPOCET | [5 empty] | 0 | 0 | 0 | 0 | 0 | 2 | 0 | 16 | -120359470
| PP |  | Krycí nátěr (email) zámečnických konstrukcí jednonásobný syntetický standardní | [15 empty] | PP | 2
| Online PSC |  | https://podminky.urs.cz/item/CS_URS_2025_01/783317101 | [15 empty] | Online PSC | 2
| VV |  | 4,74 |  | 4.74 | [13 empty] | VV | 2 | 2 | True | 1 | ROZPOCET
| D | 784 | Dokončovací práce - malby a tapety |  |  |  | 0 |  |  |  |  | 0 |  | 0.45371 |  | 0.14344 |  | 2 | D | 1 |  |  |  | ROZPOCET | [11 empty] | 0
128 | K | 784111011 | Obroušení podkladu omítnutého v místnostech v do 3,80 m | m2 | 307.236 |  | 0 | CS ÚRS 2025 01 |  | snížená |  | 0 | 2.08e-06 | 0.00063905 | 0.00015 | 0.046085 |  | 16 | K | 2 |  |  |  | ROZPOCET | [5 empty] | 0 | 0 | 0 | 0 | 0 | 2 | 0 | 16 | 1076457290
| PP |  | Obroušení podkladu omítky v místnostech výšky do 3,80 m | [15 empty] | PP | 2
| Online PSC |  | https://podminky.urs.cz/item/CS_URS_2025_01/784111011 | [15 empty] | Online PSC | 2
| VV |  | chod_om |  | 18.88 | [13 empty] | VV | 2 | 2 | True | 0 | ROZPOCET
| VV |  | chodba |  | 2.773 | [13 empty] | VV | 2 | 2 | True | 0 | ROZPOCET
| VV |  | koup_plocha |  | 4.393 | [13 empty] | VV | 2 | 2 | True | 0 | ROZPOCET
| VV |  | koup_om |  | 27.98 | [13 empty] | VV | 2 | 2 | True | 0 | ROZPOCET
| VV |  | kuch_om |  | 54.214 | [13 empty] | VV | 2 | 2 | True | 0 | ROZPOCET
| VV |  | kuch_plocha |  | 18.718 | [13 empty] | VV | 2 | 2 | True | 0 | ROZPOCET
| VV |  | -obkl_nov_kuch |  | -3.29 | [13 empty] | VV | 2 | 2 | True | 0 | ROZPOCET
| VV |  | loz_om |  | 60.639 | [13 empty] | VV | 2 | 2 | True | 0 | ROZPOCET
| VV |  | loz_plocha |  | 21.422 | [13 empty] | VV | 2 | 2 | True | 0 | ROZPOCET
| VV |  | obyv_plocha |  | 30.735 | [13 empty] | VV | 2 | 2 | True | 0 | ROZPOCET
| VV |  | obyv_omitky |  | 70.772 | [13 empty] | VV | 2 | 2 | True | 0 | ROZPOCET
129 | K | 784121001 | Oškrabání malby v místnostech v do 3,80 m | m2 | 307.236 |  | 0 | CS ÚRS 2025 01 |  | snížená |  | 0 | 0.001 | 0.30724 | 0.00031 | 0.095243 |  | 16 | K | 2 |  |  |  | ROZPOCET | [5 empty] | 0 | 0 | 0 | 0 | 0 | 2 | 0 | 16 | -1907722105
| PP |  | Oškrabání malby v místnostech výšky do 3,80 m | [15 empty] | PP | 2
| Online PSC |  | https://podminky.urs.cz/item/CS_URS_2025_01/784121001 | [15 empty] | Online PSC | 2
| VV |  | 307,236 |  | 307.236 | [13 empty] | VV | 2 | 2 | True | 0 | ROZPOCET
130 | K | 784121011 | Rozmývání podkladu po oškrabání malby v místnostech v do 3,80 m | m2 | 307.236 |  | 0 | CS ÚRS 2025 01 |  | snížená |  | 0 | 0 | 0 | 0 | 0 |  | 16 | K | 2 |  |  |  | ROZPOCET | [5 empty] | 0 | 0 | 0 | 0 | 0 | 2 | 0 | 16 | 1794343267
| PP |  | Rozmývání podkladu po oškrabání malby v místnostech výšky do 3,80 m | [15 empty] | PP | 2
| Online PSC |  | https://podminky.urs.cz/item/CS_URS_2025_01/784121011 | [15 empty] | Online PSC | 2
| VV |  | 307,236 |  | 307.236 | [13 empty] | VV | 2 | 2 | True | 1 | ROZPOCET
131 | K | 784171101 | Zakrytí vnitřních podlah včetně pozdějšího odkrytí | m2 | 70.402 |  | 0 | CS ÚRS 2025 01 |  | snížená |  | 0 | 0 | 0 | 3e-05 | 0.0021121 |  | 16 | K | 2 |  |  |  | ROZPOCET | [5 empty] | 0 | 0 | 0 | 0 | 0 | 2 | 0 | 16 | 1580203723
| PP |  | Zakrytí nemalovaných ploch (materiál ve specifikaci) včetně pozdějšího odkrytí podlah | [15 empty] | PP | 2
| Online PSC |  | https://podminky.urs.cz/item/CS_URS_2025_01/784171101 | [15 empty] | Online PSC | 2
| VV |  | plocha_celkem |  | 70.402 | [13 empty] | VV | 2 | 2 | True | 0 | ROZPOCET
132 | M | 28323156 | fólie pro malířské potřeby zakrývací tl 41µ 4x5m | m2 | 89.747 |  | 0 | CS ÚRS 2025 01 |  | snížená |  | 0 | 4e-05 | 0.0035899 | 0 | 0 |  | 32 | M | 2 |  |  |  | ROZPOCET | [5 empty] | 0 | 0 | 0 | 0 | 0 | 2 | 0 | 16 | -1264954761
| PP |  | fólie pro malířské potřeby zakrývací tl 41µ 4x5m | [15 empty] | PP | 2
| VV |  | chod_plocha_new |  | 2.773 | [13 empty] | VV | 2 | 2 | True | 0 | ROZPOCET
| VV |  | koup_plocha |  | 4.393 | [13 empty] | VV | 2 | 2 | True | 0 | ROZPOCET
| VV |  | loz_plocha |  | 21.422 | [13 empty] | VV | 2 | 2 | True | 0 | ROZPOCET
| VV |  | obyv_plocha |  | 30.735 | [13 empty] | VV | 2 | 2 | True | 0 | ROZPOCET
| VV |  | kuch_plocha |  | 18.718 | [13 empty] | VV | 2 | 2 | True | 0 | ROZPOCET
| VV |  | Součet |  | 78.041 | [13 empty] | VV | 2 | 4 | True | 1 | ROZPOCET
| VV |  | 78,041*1,15 'Přepočtené koeficientem množství |  | 89.747 | [13 empty] | VV | 2 | 2 | False | 1 | ROZPOCET
133 | K | 784181101 | Základní akrylátová jednonásobná bezbarvá penetrace podkladu v místnostech v do 3,80 m | m2 | 290.303 |  | 0 | CS ÚRS 2025 01 |  | snížená |  | 0 | 0.00021 | 0.060964 | 0 | 0 |  | 16 | K | 2 |  |  |  | ROZPOCET | [5 empty] | 0 | 0 | 0 | 0 | 0 | 2 | 0 | 16 | -787246037
| PP |  | Penetrace podkladu jednonásobná základní akrylátová bezbarvá v místnostech výšky do 3,80 m | [15 empty] | PP | 2
| Online PSC |  | https://podminky.urs.cz/item/CS_URS_2025_01/784181101 | [15 empty] | Online PSC | 2
| VV |  | chod_om |  | 18.88 | [13 empty] | VV | 2 | 2 | True | 0 | ROZPOCET
| VV |  | chodba |  | 2.773 | [13 empty] | VV | 2 | 2 | True | 0 | ROZPOCET
| VV |  | koup_plocha |  | 4.393 | [13 empty] | VV | 2 | 2 | True | 0 | ROZPOCET
| VV |  | koup_om |  | 27.98 | [13 empty] | VV | 2 | 2 | True | 0 | ROZPOCET
| VV |  | -obkl_nov_soc |  | -16.933 | [13 empty] | VV | 2 | 2 | True | 0 | ROZPOCET
| VV |  | kuch_om |  | 54.214 | [13 empty] | VV | 2 | 2 | True | 0 | ROZPOCET
| VV |  | kuch_plocha |  | 18.718 | [13 empty] | VV | 2 | 2 | True | 0 | ROZPOCET
| VV |  | -obkl_nov_kuch |  | -3.29 | [13 empty] | VV | 2 | 2 | True | 0 | ROZPOCET
| VV |  | loz_om |  | 60.639 | [13 empty] | VV | 2 | 2 | True | 0 | ROZPOCET
| VV |  | loz_plocha |  | 21.422 | [13 empty] | VV | 2 | 2 | True | 0 | ROZPOCET
| VV |  | obyv_plocha |  | 30.735 | [13 empty] | VV | 2 | 2 | True | 0 | ROZPOCET
| VV |  | obyv_omitky |  | 70.772 | [13 empty] | VV | 2 | 2 | True | 0 | ROZPOCET
134 | K | 784211111 | Dvojnásobné bílé malby ze směsí za mokra velmi dobře oděruvzdorných v místnostech v do 3,80 m | m2 | 290.303 |  | 0 | CS ÚRS 2025 01 |  | snížená |  | 0 | 0.00028 | 0.081285 | 0 | 0 |  | 16 | K | 2 |  |  |  | ROZPOCET | [5 empty] | 0 | 0 | 0 | 0 | 0 | 2 | 0 | 16 | -1352891511
| PP |  | Malby z malířských směsí oděruvzdorných za mokra dvojnásobné, bílé za mokra oděruvzdorné velmi dobře v místnostech výšky do 3,80 m | [15 empty] | PP | 2
| Online PSC |  | https://podminky.urs.cz/item/CS_URS_2025_01/784211111 | [15 empty] | Online PSC | 2
| VV |  | 290,303 |  | 290.303 | [13 empty] | VV | 2 | 2 | True | 0 | ROZPOCET

## 2 - Zdravotní instalace -...
{145b4bf2-6eef-4d9a-b6b9-f8677caea2db}
1
| KRYCÍ LIST SOUPISU PRACÍ | [7 empty] | v --- níže se nacházejí doplnkové a pomocné údaje k sestavám --- v | [9 empty] | False
Stavba:
Oprava bytu Seifertova č.p. 105, Bílina - bytová jednotka
Objekt:
1 - Oprava bytu - stavební práce
Soupis:
2 - Zdravotní instalace - vodovod
| KSO: |  |  |  |  | CC-CZ:
| Místo: |  | Bílina |  |  | Datum: | 27. 10. 2025
| Zadavatel: |  |  |  |  | IČ: | 00266230
|  | Město Bílina, Břežánská 50/4, 418 01 Bílina |  |  |  | DIČ: | CZ00266230
| Účastník: |  |  |  |  | IČ: | Vyplň údaj
|  | Vyplň údaj |  |  |  | DIČ: | Vyplň údaj
| Projektant: |  |  |  |  | IČ:
DIČ:
| Zpracovatel: |  |  |  |  | IČ:
DIČ:
Poznámka:
Soupis prací je sestaven s využitím Cenové soustavy ÚRS. Položky, které pochází z této cenové soustavy, jsou ve sloupci 'Cenová soustava' označeny popisem 'CS ÚRS' a úrovní příslušného kalendářního pololetí. Veškeré další informace vymezující popis a podmínky použití těchto položek z Cenové soustavy, které nejsou uvedeny přímo v soupisu prací, jsou neomezeně dálkově k dispozici na webu podminky.urs.cz.
| Cena bez DPH | [5 empty] | 0
|  |  | Základ daně |  |  | Sazba daně | Výše daně
| DPH | základní | 0 |  |  | 21% | 0
|  | snížená | 0 |  |  | 12% | 0
|  | zákl. přenesená | 0 |  |  | 21% | 0
|  | sníž. přenesená | 0 |  |  | 12% | 0
|  | nulová | 0 |  |  | 0% | 0
| Cena s DPH |  |  | v | CZK |  | 0
REKAPITULACE ČLENĚNÍ SOUPISU PRACÍ
Stavba:
Oprava bytu Seifertova č.p. 105, Bílina - bytová jednotka
Objekt:
1 - Oprava bytu - stavební práce
Soupis:
2 - Zdravotní instalace - vodovod
Místo: |  |  | Bílina |  |  | Datum: | 27. 10. 2025
Zadavatel: |  |  | Město Bílina, Břežánská 50/4, 418 01 Bílina |  |  | Projektant:
Účastník: |  |  | Vyplň údaj |  |  | Zpracovatel:
Kód dílu - Popis | [6 empty] | Cena celkem [CZK]
Náklady stavby celkem | [6 empty] | 0 | [12 empty] | -1
| PSV - Práce a dodávky PSV | [5 empty] | 0
| 722 - Zdravotechnika - vnitřní vodovod | [5 empty] | 0
SOUPIS PRACÍ
Stavba:
Oprava bytu Seifertova č.p. 105, Bílina - bytová jednotka
Objekt:
1 - Oprava bytu - stavební práce
Soupis:
2 - Zdravotní instalace - vodovod
Místo: |  |  | Bílina |  |  | Datum: | 27. 10. 2025
Zadavatel: |  |  | Město Bílina, Břežánská 50/4, 418 01 Bílina |  |  | Projektant:
Účastník: |  |  | Vyplň údaj |  |  | Zpracovatel:
PČ | Typ | Kód | Popis | MJ | Množství | J.cena [CZK] | Cena celkem [CZK] | Cenová soustava |  | DPH | J. Nh [h] | Nh celkem [h] | J. hmotnost [t] | Hmotnost celkem [t] | J. suť [t] | Suť Celkem [t] | Dodavatel
Náklady soupisu celkem | [6 empty] | 0 |  |  |  |  | 0 |  | 0.027458 |  | 0.004436 |  |  | D | -1 | [10 empty] | 0
| D | PSV | Práce a dodávky PSV |  |  |  | 0 |  |  |  |  | 0 |  | 0.027458 |  | 0.004436 |  | 2 | D | 0 |  |  |  | ROZPOCET | [6 empty] | 0
| D | 722 | Zdravotechnika - vnitřní vodovod |  |  |  | 0 |  |  |  |  | 0 |  | 0.027458 |  | 0.004436 |  | 2 | D | 1 |  |  |  | ROZPOCET | [6 empty] | 0
1 | K | 722170801 | Demontáž rozvodů vody z plastů D do 25 | m | 10.7 |  | 0 | CS ÚRS 2025 01 |  | snížená |  | 0 | 0 | 0 | 0.00028 | 0.002996 |  | 16 | K | 2 |  |  |  | ROZPOCET | 0 | 0 | 0 | 0 | 0 | 2 | 0 | 16 | 133507902
| PP |  | Demontáž rozvodů vody z plastů do Ø 25 mm | [15 empty] | PP | 2
| Online PSC |  | https://podminky.urs.cz/item/CS_URS_2025_01/722170801 | [15 empty] | Online PSC | 2
| VV |  | 1,4*2 |  | 2.8 | [13 empty] | VV | 2 | 2 | True | 0 | ROZPOCET
| VV |  | 1,55*2 |  | 3.1 | [13 empty] | VV | 2 | 2 | True | 0 | ROZPOCET
| VV |  | 1,4*2 |  | 2.8 | [13 empty] | VV | 2 | 2 | True | 0 | ROZPOCET
| VV |  | 1*2 |  | 2 | [13 empty] | VV | 2 | 2 | True | 0 | ROZPOCET
2 | K | 722170942 | Oprava potrubí PE spojka Gebo BI nátrubkové G 1/2 | kus | 4 |  | 0 | CS ÚRS 2025 01 |  | snížená |  | 0 | 0.00024931 | 0.00099725 | 0 | 0 |  | 16 | K | 2 |  |  |  | ROZPOCET | 0 | 0 | 0 | 0 | 0 | 2 | 0 | 16 | -46313049
| PP |  | Oprava vodovodního potrubí z plastových trub spojky pro trubky nátrubkové G 1/2 | [15 empty] | PP | 2
| Online PSC |  | https://podminky.urs.cz/item/CS_URS_2025_01/722170942 | [15 empty] | Online PSC | 2
| VV |  | 4 |  | 4 | [13 empty] | VV | 2 | 2 | True | 1 | ROZPOCET
3 | K | 722171912 | Potrubí plastové odříznutí trubky D přes 16 do 20 mm | kus | 4 |  | 0 | CS ÚRS 2025 01 |  | snížená |  | 0 | 0 | 0 | 0 | 0 |  | 16 | K | 2 |  |  |  | ROZPOCET | 0 | 0 | 0 | 0 | 0 | 2 | 0 | 16 | -1111834520
| PP |  | Odříznutí trubky nebo tvarovky u rozvodů vody z plastů D přes 16 do 20 mm | [15 empty] | PP | 2
| Online PSC |  | https://podminky.urs.cz/item/CS_URS_2025_01/722171912 | [15 empty] | Online PSC | 2
| VV |  | 4 |  | 4 | [13 empty] | VV | 2 | 2 | True | 1 | ROZPOCET
4 | K | 722171932 | Potrubí plastové výměna trub nebo tvarovek D přes 16 do 20 mm | kus | 4 |  | 0 | CS ÚRS 2025 01 |  | snížená |  | 0 | 4.4e-05 | 0.000176 | 0.00036 | 0.00144 |  | 16 | K | 2 |  |  |  | ROZPOCET | 0 | 0 | 0 | 0 | 0 | 2 | 0 | 16 | 228387093
| PP |  | Výměna trubky, tvarovky, vsazení odbočky na rozvodech vody z plastů D přes 16 do 20 mm | [15 empty] | PP | 2
| Online PSC |  | https://podminky.urs.cz/item/CS_URS_2025_01/722171932 | [15 empty] | Online PSC | 2
| VV |  | 4 |  | 4 | [13 empty] | VV | 2 | 2 | True | 1 | ROZPOCET
5 | K | 722174003 | Potrubí vodovodní plastové PPR svar polyfúze PN 16 D 25x3,5 mm | m | 16.85 |  | 0 | CS ÚRS 2025 01 |  | snížená |  | 0 | 0.0011591 | 0.019531 | 0 | 0 |  | 16 | K | 2 |  |  |  | ROZPOCET | 0 | 0 | 0 | 0 | 0 | 2 | 0 | 16 | 1918613762
| PP |  | Potrubí z plastových trubek z polypropylenu PPR svařovaných polyfúzně PN 16 (SDR 7,4) D 25 x 3,5 | [15 empty] | PP | 2
| Online PSC |  | https://podminky.urs.cz/item/CS_URS_2025_01/722174003 | [15 empty] | Online PSC | 2
| VV |  | 2,25+2,1 |  | 4.35 | [13 empty] | VV | 2 | 2 | True | 0 | ROZPOCET
| VV |  | 2,25+2,1/2 |  | 3.3 | [13 empty] | VV | 2 | 2 | True | 0 | ROZPOCET
| VV |  | (0,8+0,5+0,8+2,5/2)*2 |  | 6.7 | [13 empty] | VV | 2 | 2 | True | 0 | ROZPOCET
| VV |  | 2,5 |  | 2.5 | [13 empty] | VV | 2 | 2 | True | 0 | ROZPOCET
| VV |  | Součet |  | 16.85 | [13 empty] | VV | 2 | 4 | True | 1 | ROZPOCET
6 | K | 722190401 | Vyvedení a upevnění výpustku DN do 25 | kus | 11 |  | 0 | CS ÚRS 2025 01 |  | snížená |  | 0 | 0 | 0 | 0 | 0 |  | 16 | K | 2 |  |  |  | ROZPOCET | 0 | 0 | 0 | 0 | 0 | 2 | 0 | 16 | -286402202
| PP |  | Zřízení přípojek na potrubí vyvedení a upevnění výpustek do DN 25 | [15 empty] | PP | 2
| Online PSC |  | https://podminky.urs.cz/item/CS_URS_2025_01/722190401 | [15 empty] | Online PSC | 2
| VV |  | vodovod | [15 empty] | VV | 2 | 1 | True | 0 | ROZPOCET
| VV |  | 9 |  | 9 | [13 empty] | VV | 2 | 2 | True | 0 | ROZPOCET
| VV |  | kotel | [15 empty] | VV | 2 | 1 | True | 0 | ROZPOCET
| VV |  | 2 |  | 2 | [13 empty] | VV | 2 | 2 | True | 0 | ROZPOCET
| VV |  | Součet |  | 11 | [13 empty] | VV | 2 | 4 | True | 1 | ROZPOCET
7 | K | 722190901 | Uzavření nebo otevření vodovodního potrubí při opravách | kus | 2 |  | 0 | CS ÚRS 2025 01 |  | snížená |  | 0 | 0 | 0 | 0 | 0 |  | 16 | K | 2 |  |  |  | ROZPOCET | 0 | 0 | 0 | 0 | 0 | 2 | 0 | 16 | 904031318
| PP |  | Opravy ostatní uzavření nebo otevření vodovodního potrubí při opravách včetně vypuštění a napuštění | [15 empty] | PP | 2
| Online PSC |  | https://podminky.urs.cz/item/CS_URS_2025_01/722190901 | [15 empty] | Online PSC | 2
| VV |  | 2 |  | 2 | [13 empty] | VV | 2 | 2 | True | 1 | ROZPOCET
8 | K | 722220111 | Nástěnka pro výtokový ventil G 1/2" s jedním závitem | kus | 2 |  | 0 | CS ÚRS 2025 01 |  | snížená |  | 0 | 0.00012557 | 0.00025114 | 0 | 0 |  | 16 | K | 2 |  |  |  | ROZPOCET | 0 | 0 | 0 | 0 | 0 | 2 | 0 | 16 | -823130902
| PP |  | Armatury s jedním závitem nástěnky pro výtokový ventil G 1/2" | [15 empty] | PP | 2
| Online PSC |  | https://podminky.urs.cz/item/CS_URS_2025_01/722220111 | [15 empty] | Online PSC | 2
| VV |  | 2 |  | 2 | [13 empty] | VV | 2 | 2 | True | 0 | ROZPOCET
9 | K | 722221134 | Ventil výtokový G 1/2" s jedním závitem | soubor | 2 |  | 0 | CS ÚRS 2025 01 |  | snížená |  | 0 | 0.00057 | 0.00114 | 0 | 0 |  | 16 | K | 2 |  |  |  | ROZPOCET | 0 | 0 | 0 | 0 | 0 | 2 | 0 | 16 | 1593946890
| PP |  | Armatury s jedním závitem ventily výtokové G 1/2" | [15 empty] | PP | 2
| Online PSC |  | https://podminky.urs.cz/item/CS_URS_2025_01/722221134 | [15 empty] | Online PSC | 2
| VV |  | propojení na kotel | [15 empty] | VV | 2 | 1 | True | 0 | ROZPOCET
| VV |  | 2 |  | 2 | [13 empty] | VV | 2 | 2 | True | 1 | ROZPOCET
10 | K | 722290226 | Zkouška těsnosti vodovodního potrubí závitového DN do 50 | m | 16.85 |  | 0 | CS ÚRS 2025 01 |  | snížená |  | 0 | 0.00018972 | 0.0031968 | 0 | 0 |  | 16 | K | 2 |  |  |  | ROZPOCET | 0 | 0 | 0 | 0 | 0 | 2 | 0 | 16 | -1077409784
| PP |  | Zkoušky, proplach a desinfekce vodovodního potrubí zkoušky těsnosti vodovodního potrubí závitového do DN 50 | [15 empty] | PP | 2
| Online PSC |  | https://podminky.urs.cz/item/CS_URS_2025_01/722290226 | [15 empty] | Online PSC | 2
| VV |  | 16,85 |  | 16.85 | [13 empty] | VV | 2 | 2 | True | 0 | ROZPOCET
11 | K | 725813111 | Ventil rohový bez připojovací trubičky nebo flexi hadičky G 1/2" | soubor | 7 |  | 0 | CS ÚRS 2025 01 |  | snížená |  | 0 | 0.00024 | 0.00168 | 0 | 0 |  | 16 | K | 2 |  |  |  | ROZPOCET | 0 | 0 | 0 | 0 | 0 | 2 | 0 | 16 | -1609220571
| PP |  | Ventily rohové bez připojovací trubičky nebo flexi hadičky G 1/2" | [15 empty] | PP | 2
| Online PSC |  | https://podminky.urs.cz/item/CS_URS_2025_01/725813111 | [15 empty] | Online PSC | 2
| VV |  | 7 |  | 7 | [13 empty] | VV | 2 | 2 | True | 1 | ROZPOCET
12 | M | 55190005 | flexi hadice ohebná k baterii D 8x12mm F 1/2"xM10 500mm | m | 2.7 |  | 0 | CS ÚRS 2025 01 |  | snížená |  | 0 | 0.00018 | 0.000486 | 0 | 0 |  | 32 | M | 2 |  |  |  | ROZPOCET | 0 | 0 | 0 | 0 | 0 | 2 | 0 | 16 | 1359083850
| PP |  | flexi hadice ohebná k baterii D 8x12mm F 1/2"xM10 500mm | [15 empty] | PP | 2
| VV |  | 4*0,5+0,7 |  | 2.7 | [13 empty] | VV | 2 | 2 | True | 1 | ROZPOCET
13 | K | 722 - 1 | Stavební přípomoce - % z ceny vnitřního vodovodu | % |  |  | 0 |  |  | snížená |  | 0 | 0 | 0 | 0 | 0 |  | 16 | K | 2 |  |  |  | ROZPOCET | 0 | 0 | 0 | 0 | 0 | 2 | 0 | 16 | 464865400
| PP |  | Stavební přípomoce - vnitřní vodovod | [15 empty] | PP | 2
14 | K | 998722311 | Přesun hmot procentní pro vnitřní vodovod ruční v objektech v do 6 m | % |  |  | 0 | CS ÚRS 2025 01 |  | snížená |  | 0 | 0 | 0 | 0 | 0 |  | 16 | K | 2 |  |  |  | ROZPOCET | 0 | 0 | 0 | 0 | 0 | 2 | 0 | 16 | 133475376
| PP |  | Přesun hmot pro vnitřní vodovod stanovený procentní sazbou (%) z ceny vodorovná dopravní vzdálenost do 50 m ruční (bez užití mechanizace) v objektech výšky do 6 m | [15 empty] | PP | 2
| Online PSC |  | https://podminky.urs.cz/item/CS_URS_2025_01/998722311 | [15 empty] | Online PSC | 2

## 3 - Zdravotní instalace -...
{44fad4e3-3a6a-49ec-8291-7d5fd13607ce}
1
| KRYCÍ LIST SOUPISU PRACÍ | [7 empty] | v --- níže se nacházejí doplnkové a pomocné údaje k sestavám --- v | [9 empty] | False
Stavba:
Oprava bytu Seifertova č.p. 105, Bílina - bytová jednotka
Objekt:
1 - Oprava bytu - stavební práce
Soupis:
3 - Zdravotní instalace - kanalizace
| KSO: |  |  |  |  | CC-CZ:
| Místo: |  | Bílina |  |  | Datum: | 27. 10. 2025
| Zadavatel: |  |  |  |  | IČ: | 00266230
|  | Město Bílina, Břežánská 50/4, 418 01 Bílina |  |  |  | DIČ: | CZ00266230
| Účastník: |  |  |  |  | IČ: | Vyplň údaj
|  | Vyplň údaj |  |  |  | DIČ: | Vyplň údaj
| Projektant: |  |  |  |  | IČ:
DIČ:
| Zpracovatel: |  |  |  |  | IČ:
DIČ:
Poznámka:
Soupis prací je sestaven s využitím Cenové soustavy ÚRS. Položky, které pochází z této cenové soustavy, jsou ve sloupci 'Cenová soustava' označeny popisem 'CS ÚRS' a úrovní příslušného kalendářního pololetí. Veškeré další informace vymezující popis a podmínky použití těchto položek z Cenové soustavy, které nejsou uvedeny přímo v soupisu prací, jsou neomezeně dálkově k dispozici na webu podminky.urs.cz.
| Cena bez DPH | [5 empty] | 0
|  |  | Základ daně |  |  | Sazba daně | Výše daně
| DPH | základní | 0 |  |  | 21% | 0
|  | snížená | 0 |  |  | 12% | 0
|  | zákl. přenesená | 0 |  |  | 21% | 0
|  | sníž. přenesená | 0 |  |  | 12% | 0
|  | nulová | 0 |  |  | 0% | 0
| Cena s DPH |  |  | v | CZK |  | 0
REKAPITULACE ČLENĚNÍ SOUPISU PRACÍ
Stavba:
Oprava bytu Seifertova č.p. 105, Bílina - bytová jednotka
Objekt:
1 - Oprava bytu - stavební práce
Soupis:
3 - Zdravotní instalace - kanalizace
Místo: |  |  | Bílina |  |  | Datum: | 27. 10. 2025
Zadavatel: |  |  | Město Bílina, Břežánská 50/4, 418 01 Bílina |  |  | Projektant:
Účastník: |  |  | Vyplň údaj |  |  | Zpracovatel:
Kód dílu - Popis | [6 empty] | Cena celkem [CZK]
Náklady stavby celkem | [6 empty] | 0 | [12 empty] | -1
| PSV - Práce a dodávky PSV | [5 empty] | 0
| 721 - Zdravotechnika - vnitřní kanalizace | [5 empty] | 0
SOUPIS PRACÍ
Stavba:
Oprava bytu Seifertova č.p. 105, Bílina - bytová jednotka
Objekt:
1 - Oprava bytu - stavební práce
Soupis:
3 - Zdravotní instalace - kanalizace
Místo: |  |  | Bílina |  |  | Datum: | 27. 10. 2025
Zadavatel: |  |  | Město Bílina, Břežánská 50/4, 418 01 Bílina |  |  | Projektant:
Účastník: |  |  | Vyplň údaj |  |  | Zpracovatel:
PČ | Typ | Kód | Popis | MJ | Množství | J.cena [CZK] | Cena celkem [CZK] | Cenová soustava |  | DPH | J. Nh [h] | Nh celkem [h] | J. hmotnost [t] | Hmotnost celkem [t] | J. suť [t] | Suť Celkem [t] | Dodavatel
Náklady soupisu celkem | [6 empty] | 0 |  |  |  |  | 0 |  | 0.011015 |  | 0.016063 |  |  | D | -1 | [10 empty] | 0
| D | PSV | Práce a dodávky PSV |  |  |  | 0 |  |  |  |  | 0 |  | 0.011015 |  | 0.016063 |  | 2 | D | 0 |  |  |  | ROZPOCET | [6 empty] | 0
| D | 721 | Zdravotechnika - vnitřní kanalizace |  |  |  | 0 |  |  |  |  | 0 |  | 0.011015 |  | 0.016063 |  | 2 | D | 1 |  |  |  | ROZPOCET | [6 empty] | 0
1 | K | 721171803 | Demontáž potrubí z PVC D do 75 | m | 4.225 |  | 0 | CS ÚRS 2025 01 |  | snížená |  | 0 | 0 | 0 | 0.0021 | 0.0088725 |  | 16 | K | 2 |  |  |  | ROZPOCET | 0 | 0 | 0 | 0 | 0 | 2 | 0 | 16 | 1766402532
| PP |  | Demontáž potrubí z novodurových trub odpadních nebo připojovacích do D 75 | [15 empty] | PP | 2
| Online PSC |  | https://podminky.urs.cz/item/CS_URS_2025_01/721171803 | [15 empty] | Online PSC | 2
| VV |  | 0,4+0,5+0,8+1 |  | 2.7 | [13 empty] | VV | 2 | 2 | True | 0 | ROZPOCET
| VV |  | 0,4+2,25/2 |  | 1.525 | [13 empty] | VV | 2 | 2 | True | 0 | ROZPOCET
| VV |  | Součet |  | 4.225 | [13 empty] | VV | 2 | 4 | True | 1 | ROZPOCET
2 | K | 721171808 | Demontáž potrubí z PVC D přes 75 do 114 | m | 0.5 |  | 0 | CS ÚRS 2025 01 |  | snížená |  | 0 | 0 | 0 | 0.00198 | 0.00099 |  | 16 | K | 2 |  |  |  | ROZPOCET | 0 | 0 | 0 | 0 | 0 | 2 | 0 | 16 | 495934175
| PP |  | Demontáž potrubí z novodurových trub odpadních nebo připojovacích přes 75 do D 114 | [15 empty] | PP | 2
| Online PSC |  | https://podminky.urs.cz/item/CS_URS_2025_01/721171808 | [15 empty] | Online PSC | 2
| VV |  | 0,5 |  | 0.5 | [13 empty] | VV | 2 | 2 | True | 1 | ROZPOCET
3 | K | 721174005 | Potrubí kanalizační z PP svodné DN 110 | m | 0.5 |  | 0 | CS ÚRS 2025 01 |  | snížená |  | 0 | 0.0020608 | 0.0010304 | 0 | 0 |  | 16 | K | 2 |  |  |  | ROZPOCET | 0 | 0 | 0 | 0 | 0 | 2 | 0 | 16 | 630464095
| PP |  | Potrubí z trub polypropylenových svodné (ležaté) DN 110 | [15 empty] | PP | 2
| Online PSC |  | https://podminky.urs.cz/item/CS_URS_2025_01/721174005 | [15 empty] | Online PSC | 2
| VV |  | 0,5 |  | 0.5 | [13 empty] | VV | 2 | 2 | True | 0 | ROZPOCET
4 | K | 721174043 | Potrubí kanalizační z PP připojovací DN 50 | m | 3.55 |  | 0 | CS ÚRS 2025 01 |  | snížená |  | 0 | 0.0004765 | 0.0016916 | 0 | 0 |  | 16 | K | 2 |  |  |  | ROZPOCET | 0 | 0 | 0 | 0 | 0 | 2 | 0 | 16 | 1187856728
| PP |  | Potrubí z trub polypropylenových připojovací DN 50 | [15 empty] | PP | 2
| Online PSC |  | https://podminky.urs.cz/item/CS_URS_2025_01/721174043 | [15 empty] | Online PSC | 2
| VV |  | 2,1/2+0,5+0,5+1,5 |  | 3.55 | [13 empty] | VV | 2 | 2 | True | 1 | ROZPOCET
5 | K | 721174044 | Potrubí kanalizační z PP připojovací DN 75 | m | 6.175 |  | 0 | CS ÚRS 2025 01 |  | snížená |  | 0 | 0.00076 | 0.004693 | 0 | 0 |  | 16 | K | 2 |  |  |  | ROZPOCET | 0 | 0 | 0 | 0 | 0 | 2 | 0 | 16 | 1786505301
| PP |  | Potrubí z trub polypropylenových připojovací DN 75 | [15 empty] | PP | 2
| Online PSC |  | https://podminky.urs.cz/item/CS_URS_2025_01/721174044 | [15 empty] | Online PSC | 2
| VV |  | 2,25/2+2,1/2 |  | 2.175 | [13 empty] | VV | 2 | 2 | True | 0 | ROZPOCET
| VV |  | 0,4 |  | 0.4 | [13 empty] | VV | 2 | 2 | True | 0 | ROZPOCET
| VV |  | 0,8+0,5+0,8+1,5 |  | 3.6 | [13 empty] | VV | 2 | 2 | True | 0 | ROZPOCET
6 | K | 721194105 | Vyvedení a upevnění odpadních výpustek DN 50 | kus | 4 |  | 0 | CS ÚRS 2025 01 |  | snížená |  | 0 | 0 | 0 | 0 | 0 |  | 16 | K | 2 |  |  |  | ROZPOCET | 0 | 0 | 0 | 0 | 0 | 2 | 0 | 16 | 67518508
| PP |  | Vyměření přípojek na potrubí vyvedení a upevnění odpadních výpustek DN 50 | [15 empty] | PP | 2
| Online PSC |  | https://podminky.urs.cz/item/CS_URS_2025_01/721194105 | [15 empty] | Online PSC | 2
| VV |  | 4 |  | 4 | [13 empty] | VV | 2 | 2 | True | 0 | ROZPOCET
7 | M | 28615686 | koleno odpadní pro vysoké teploty HTB DN 50x67° | kus | 4 |  | 0 | CS ÚRS 2025 01 |  | snížená |  | 0 | 5e-05 | 0.0002 | 0 | 0 |  | 32 | M | 2 |  |  |  | ROZPOCET | 0 | 0 | 0 | 0 | 0 | 2 | 0 | 16 | 762485524
| PP |  | koleno odpadní pro vysoké teploty HTB DN 50x67° | [15 empty] | PP | 2
| VV |  | 4 |  | 4 | [13 empty] | VV | 2 | 2 | True | 0 | ROZPOCET
8 | K | 721194107 | Vyvedení a upevnění odpadních výpustek DN 70 | kus | 8 |  | 0 | CS ÚRS 2025 01 |  | snížená |  | 0 | 0 | 0 | 0 | 0 |  | 16 | K | 2 |  |  |  | ROZPOCET | 0 | 0 | 0 | 0 | 0 | 2 | 0 | 16 | 1683702788
| PP |  | Vyměření přípojek na potrubí vyvedení a upevnění odpadních výpustek DN 70 | [15 empty] | PP | 2
| Online PSC |  | https://podminky.urs.cz/item/CS_URS_2025_01/721194107 | [15 empty] | Online PSC | 2
| VV |  | 8 |  | 8 | [13 empty] | VV | 2 | 2 | True | 0 | ROZPOCET
9 | M | 28615636 | redukce odpadní nesouosá HTR DN 75/50 | kus | 4 |  | 0 | CS ÚRS 2025 01 |  | snížená |  | 0 | 5e-05 | 0.0002 | 0 | 0 |  | 32 | M | 2 |  |  |  | ROZPOCET | 0 | 0 | 0 | 0 | 0 | 2 | 0 | 16 | 733302050
| PP |  | redukce odpadní nesouosá HTR DN 75/50 | [15 empty] | PP | 2
| VV |  | 4 |  | 4 | [13 empty] | VV | 2 | 2 | True | 1 | ROZPOCET
10 | M | 28615687 | koleno odpadní pro vysoké teploty HTB DN 75x67° | kus | 4 |  | 0 | CS ÚRS 2025 01 |  | snížená |  | 0 | 8e-05 | 0.00032 | 0 | 0 |  | 32 | M | 2 |  |  |  | ROZPOCET | 0 | 0 | 0 | 0 | 0 | 2 | 0 | 16 | 1299068996
| PP |  | koleno odpadní pro vysoké teploty HTB DN 75x67° | [15 empty] | PP | 2
| VV |  | 4 |  | 4 | [13 empty] | VV | 2 | 2 | True | 1 | ROZPOCET
11 | K | 721194109 | Vyvedení a upevnění odpadních výpustek DN 110 | kus | 1 |  | 0 | CS ÚRS 2025 01 |  | snížená |  | 0 | 0 | 0 | 0 | 0 |  | 16 | K | 2 |  |  |  | ROZPOCET | 0 | 0 | 0 | 0 | 0 | 2 | 0 | 16 | -1664433880
| PP |  | Vyměření přípojek na potrubí vyvedení a upevnění odpadních výpustek DN 110 | [15 empty] | PP | 2
| Online PSC |  | https://podminky.urs.cz/item/CS_URS_2025_01/721194109 | [15 empty] | Online PSC | 2
| VV |  | 1 |  | 1 | [13 empty] | VV | 2 | 2 | True | 0 | ROZPOCET
12 | M | 28615637 | redukce odpadní nesouosá HTR DN 110/75 | kus | 1 |  | 0 | CS ÚRS 2025 01 |  | snížená |  | 0 | 0.00012 | 0.00012 | 0 | 0 |  | 32 | M | 2 |  |  |  | ROZPOCET | 0 | 0 | 0 | 0 | 0 | 2 | 0 | 16 | -1314841979
| PP |  | redukce odpadní nesouosá HTR DN 110/75 | [15 empty] | PP | 2
| VV |  | 1 |  | 1 | [13 empty] | VV | 2 | 2 | True | 0 | ROZPOCET
13 | M | 28611926 | odbočka kanalizační plastová PP s hrdlem KG 110/110/87° | kus | 1 |  | 0 | CS ÚRS 2025 01 |  | snížená |  | 0 | 0.0008 | 0.0008 | 0 | 0 |  | 32 | M | 2 |  |  |  | ROZPOCET | 0 | 0 | 0 | 0 | 0 | 2 | 0 | 16 | -138482853
| PP |  | odbočka kanalizační plastová PP s hrdlem KG 110/110/87° | [15 empty] | PP | 2
| VV |  | 1 |  | 1 | [13 empty] | VV | 2 | 2 | True | 0 | ROZPOCET
14 | M | 28611353 | koleno kanalizační PVC KG 110x87° | kus | 1 |  | 0 | CS ÚRS 2025 01 |  | snížená |  | 0 | 0.00034 | 0.00034 | 0 | 0 |  | 32 | M | 2 |  |  |  | ROZPOCET | 0 | 0 | 0 | 0 | 0 | 2 | 0 | 16 | -820590695
| PP |  | koleno kanalizační PVC KG 110x87° | [15 empty] | PP | 2
| VV |  | 1 |  | 1 | [13 empty] | VV | 2 | 2 | True | 0 | ROZPOCET
15 | K | 721220801 | Demontáž uzávěrek zápachových DN 70 | kus | 2 |  | 0 | CS ÚRS 2025 01 |  | snížená |  | 0 | 0 | 0 | 0.0031 | 0.0062 |  | 16 | K | 2 |  |  |  | ROZPOCET | 0 | 0 | 0 | 0 | 0 | 2 | 0 | 16 | 1880743258
| PP |  | Demontáž zápachových uzávěrek do DN 70 | [15 empty] | PP | 2
| Online PSC |  | https://podminky.urs.cz/item/CS_URS_2025_01/721220801 | [15 empty] | Online PSC | 2
| VV |  | 2 |  | 2 | [13 empty] | VV | 2 | 2 | True | 0 | ROZPOCET
16 | K | 721226511 | Zápachová uzávěrka podomítková pro pračku a myčku DN 40 | kus | 2 |  | 0 | CS ÚRS 2025 01 |  | snížená |  | 0 | 0.00034 | 0.00068 | 0 | 0 |  | 16 | K | 2 |  |  |  | ROZPOCET | 0 | 0 | 0 | 0 | 0 | 2 | 0 | 16 | 1462332138
| PP |  | Zápachové uzávěrky podomítkové (Pe) s krycí deskou pro pračku a myčku DN 40 | [15 empty] | PP | 2
| Online PSC |  | https://podminky.urs.cz/item/CS_URS_2025_01/721226511 | [15 empty] | Online PSC | 2
| VV |  | 2 |  | 2 | [13 empty] | VV | 2 | 2 | True | 1 | ROZPOCET
17 | K | 721229111 | Montáž zápachové uzávěrky pro pračku a myčku do DN 50 ostatní typ | kus | 1 |  | 0 | CS ÚRS 2025 01 |  | snížená |  | 0 | 6e-05 | 6e-05 | 0 | 0 |  | 16 | K | 2 |  |  |  | ROZPOCET | 0 | 0 | 0 | 0 | 0 | 2 | 0 | 16 | 1091640986
| PP |  | Zápachové uzávěrky montáž zápachových uzávěrek ostatních typů do DN 50 | [15 empty] | PP | 2
| Online PSC |  | https://podminky.urs.cz/item/CS_URS_2025_01/721229111 | [15 empty] | Online PSC | 2
| VV |  | 1 |  | 1 | [13 empty] | VV | 2 | 2 | True | 0 | ROZPOCET
18 | M | 55233212 | flexi dopojení žlabu sprchového koutu s plastovou matkou G 6/4" DN 40/50 | kus | 1 |  | 0 | CS ÚRS 2025 01 |  | snížená |  | 0 | 0.00013 | 0.00013 | 0 | 0 |  | 32 | M | 2 |  |  |  | ROZPOCET | 0 | 0 | 0 | 0 | 0 | 2 | 0 | 16 | -893652556
| PP |  | flexi dopojení žlabu sprchového koutu s plastovou matkou G 6/4" DN 40/50 | [15 empty] | PP | 2
| VV |  | 1 |  | 1 | [13 empty] | VV | 2 | 2 | True | 1 | ROZPOCET
19 | M | 55161709 | uzávěrka zápachová podlahová mini samočisticí vodorovný odtok DN 40/50 | kus | 1 |  | 0 | CS ÚRS 2025 01 |  | snížená |  | 0 | 0.00059 | 0.00059 | 0 | 0 |  | 32 | M | 2 |  |  |  | ROZPOCET | 0 | 0 | 0 | 0 | 0 | 2 | 0 | 16 | -2100739774
| PP |  | uzávěrka zápachová podlahová mini samočisticí vodorovný odtok DN 40/50 | [15 empty] | PP | 2
20 | M | 55161845 | sifon pračkový venkovní plast bílý | kus | 2 |  | 0 | CS ÚRS 2025 01 |  | snížená |  | 0 | 8e-05 | 0.00016 | 0 | 0 |  | 32 | M | 2 |  |  |  | ROZPOCET | 0 | 0 | 0 | 0 | 0 | 2 | 0 | 16 | -245284869
| PP |  | sifon pračkový venkovní plast bílý | [15 empty] | PP | 2
21 | K | 721290111 | Zkouška těsnosti potrubí kanalizace vodou DN do 125 | m | 10.225 |  | 0 | CS ÚRS 2025 01 |  | snížená |  | 0 | 0 | 0 | 0 | 0 |  | 16 | K | 2 |  |  |  | ROZPOCET | 0 | 0 | 0 | 0 | 0 | 2 | 0 | 16 | 1423736246
| PP |  | Zkouška těsnosti kanalizace v objektech vodou do DN 125 | [15 empty] | PP | 2
| Online PSC |  | https://podminky.urs.cz/item/CS_URS_2025_01/721290111 | [15 empty] | Online PSC | 2
| VV |  | 0,5 |  | 0.5 | [13 empty] | VV | 2 | 2 | True | 0 | ROZPOCET
| VV |  | 3,55 |  | 3.55 | [13 empty] | VV | 2 | 2 | True | 0 | ROZPOCET
| VV |  | 6,175 |  | 6.175 | [13 empty] | VV | 2 | 2 | True | 0 | ROZPOCET
| VV |  | Součet |  | 10.225 | [13 empty] | VV | 2 | 4 | True | 1 | ROZPOCET
22 | K | 721 - 1 | Stavební přípomoce - % z ceny vnitřní kanalizace | % |  |  | 0 |  |  | snížená |  | 0 | 0 | 0 | 0 | 0 |  | 16 | K | 2 |  |  |  | ROZPOCET | 0 | 0 | 0 | 0 | 0 | 2 | 0 | 16 | -1959684718
| PP |  | Stavební přípomoce - vnitřní kanalizace | [15 empty] | PP | 2
23 | K | 998721311 | Přesun hmot procentní pro vnitřní kanalizaci ruční v objektech v do 6 m | % |  |  | 0 | CS ÚRS 2025 01 |  | snížená |  | 0 | 0 | 0 | 0 | 0 |  | 16 | K | 2 |  |  |  | ROZPOCET | 0 | 0 | 0 | 0 | 0 | 2 | 0 | 16 | -518619922
| PP |  | Přesun hmot pro vnitřní kanalizaci stanovený procentní sazbou (%) z ceny vodorovná dopravní vzdálenost do 50 m ruční (bez užití mechanizace) v objektech výšky do 6 m | [15 empty] | PP | 2
| Online PSC |  | https://podminky.urs.cz/item/CS_URS_2025_01/998721311 | [15 empty] | Online PSC | 2

## 4 - Zdravotní instalace -...
{412521fd-0726-4caf-af58-19d00c804d69}
1
| KRYCÍ LIST SOUPISU PRACÍ | [7 empty] | v --- níže se nacházejí doplnkové a pomocné údaje k sestavám --- v | [9 empty] | False
Stavba:
Oprava bytu Seifertova č.p. 105, Bílina - bytová jednotka
Objekt:
1 - Oprava bytu - stavební práce
Soupis:
4 - Zdravotní instalace - zařizovací předměty
| KSO: |  |  |  |  | CC-CZ:
| Místo: |  | Bílina |  |  | Datum: | 27. 10. 2025
| Zadavatel: |  |  |  |  | IČ: | 00266230
|  | Město Bílina, Břežánská 50/4, 418 01 Bílina |  |  |  | DIČ: | CZ00266230
| Účastník: |  |  |  |  | IČ: | Vyplň údaj
|  | Vyplň údaj |  |  |  | DIČ: | Vyplň údaj
| Projektant: |  |  |  |  | IČ:
DIČ:
| Zpracovatel: |  |  |  |  | IČ:
DIČ:
Poznámka:
Soupis prací je sestaven s využitím Cenové soustavy ÚRS. Položky, které pochází z této cenové soustavy, jsou ve sloupci 'Cenová soustava' označeny popisem 'CS ÚRS' a úrovní příslušného kalendářního pololetí. Veškeré další informace vymezující popis a podmínky použití těchto položek z Cenové soustavy, které nejsou uvedeny přímo v soupisu prací, jsou neomezeně dálkově k dispozici na webu podminky.urs.cz.
| Cena bez DPH | [5 empty] | 0
|  |  | Základ daně |  |  | Sazba daně | Výše daně
| DPH | základní | 0 |  |  | 21% | 0
|  | snížená | 0 |  |  | 12% | 0
|  | zákl. přenesená | 0 |  |  | 21% | 0
|  | sníž. přenesená | 0 |  |  | 12% | 0
|  | nulová | 0 |  |  | 0% | 0
| Cena s DPH |  |  | v | CZK |  | 0
REKAPITULACE ČLENĚNÍ SOUPISU PRACÍ
Stavba:
Oprava bytu Seifertova č.p. 105, Bílina - bytová jednotka
Objekt:
1 - Oprava bytu - stavební práce
Soupis:
4 - Zdravotní instalace - zařizovací předměty
Místo: |  |  | Bílina |  |  | Datum: | 27. 10. 2025
Zadavatel: |  |  | Město Bílina, Břežánská 50/4, 418 01 Bílina |  |  | Projektant:
Účastník: |  |  | Vyplň údaj |  |  | Zpracovatel:
Kód dílu - Popis | [6 empty] | Cena celkem [CZK]
Náklady stavby celkem | [6 empty] | 0 | [12 empty] | -1
| PSV - Práce a dodávky PSV | [5 empty] | 0
| 725 - Zdravotechnika - zařizovací předměty | [5 empty] | 0
SOUPIS PRACÍ
Stavba:
Oprava bytu Seifertova č.p. 105, Bílina - bytová jednotka
Objekt:
1 - Oprava bytu - stavební práce
Soupis:
4 - Zdravotní instalace - zařizovací předměty
Místo: |  |  | Bílina |  |  | Datum: | 27. 10. 2025
Zadavatel: |  |  | Město Bílina, Břežánská 50/4, 418 01 Bílina |  |  | Projektant:
Účastník: |  |  | Vyplň údaj |  |  | Zpracovatel:
PČ | Typ | Kód | Popis | MJ | Množství | J.cena [CZK] | Cena celkem [CZK] | Cenová soustava |  | DPH | J. Nh [h] | Nh celkem [h] | J. hmotnost [t] | Hmotnost celkem [t] | J. suť [t] | Suť Celkem [t] | Dodavatel
Náklady soupisu celkem | [6 empty] | 0 |  |  |  |  | 0 |  | 0.075966 |  | 0.06625 |  |  | D | -1 | [10 empty] | 0
| D | PSV | Práce a dodávky PSV |  |  |  | 0 |  |  |  |  | 0 |  | 0.075966 |  | 0.06625 |  | 2 | D | 0 |  |  |  | ROZPOCET | [6 empty] | 0
| D | 725 | Zdravotechnika - zařizovací předměty |  |  |  | 0 |  |  |  |  | 0 |  | 0.075966 |  | 0.06625 |  | 2 | D | 1 |  |  |  | ROZPOCET | [6 empty] | 0
1 | K | 725110811 | Demontáž klozetů splachovacích s nádrží | soubor | 1 |  | 0 | CS ÚRS 2025 01 |  | snížená |  | 0 | 0 | 0 | 0.01933 | 0.01933 |  | 16 | K | 2 |  |  |  | ROZPOCET | 0 | 0 | 0 | 0 | 0 | 2 | 0 | 16 | -1218667165
| PP |  | Demontáž klozetů splachovacíchch s nádrží nebo tlakovým splachovačem | [15 empty] | PP | 2
| Online PSC |  | https://podminky.urs.cz/item/CS_URS_2025_01/725110811 | [15 empty] | Online PSC | 2
2 | K | 725119122 | Montáž klozetových mís kombi | kus | 1 |  | 0 | CS ÚRS 2025 01 |  | snížená |  | 0 | 0.00063 | 0.00063 | 0 | 0 |  | 16 | K | 2 |  |  |  | ROZPOCET | 0 | 0 | 0 | 0 | 0 | 2 | 0 | 16 | -485658035
| PP |  | Zařízení záchodů montáž klozetových mís kombi | [15 empty] | PP | 2
| Online PSC |  | https://podminky.urs.cz/item/CS_URS_2025_01/725119122 | [15 empty] | Online PSC | 2
3 | M | 64232061 | klozet keramický kombinovaný hluboké splachování odpad svislý s úspornou armaturou bílý 630x400x770mm | kus | 1 |  | 0 | CS ÚRS 2025 01 |  | snížená |  | 0 | 0.0297 | 0.0297 | 0 | 0 |  | 32 | M | 2 |  |  |  | ROZPOCET | 0 | 0 | 0 | 0 | 0 | 2 | 0 | 16 | -299502794
| PP |  | klozet keramický kombinovaný hluboké splachování odpad svislý s úspornou armaturou bílý 630x400x770mm | [15 empty] | PP | 2
4 | K | 725119131 | Montáž klozetových sedátek standardních | kus | 1 |  | 0 | CS ÚRS 2025 01 |  | snížená |  | 0 | 0 | 0 | 0 | 0 |  | 16 | K | 2 |  |  |  | ROZPOCET | 0 | 0 | 0 | 0 | 0 | 2 | 0 | 16 | 1741085149
| PP |  | Zařízení záchodů montáž klozetových sedátek standardních | [15 empty] | PP | 2
| Online PSC |  | https://podminky.urs.cz/item/CS_URS_2025_01/725119131 | [15 empty] | Online PSC | 2
5 | M | 55167340 | sedátko záchodové plastové bílé delší způsob upevnění spodní | kus | 1 |  | 0 | CS ÚRS 2025 01 |  | snížená |  | 0 | 0.00128 | 0.00128 | 0 | 0 |  | 32 | M | 2 |  |  |  | ROZPOCET | 0 | 0 | 0 | 0 | 0 | 2 | 0 | 16 | -1989849981
| PP |  | sedátko záchodové plastové bílé delší způsob upevnění spodní | [15 empty] | PP | 2
6 | K | 725219102 | Montáž umyvadla připevněného na šrouby do zdiva | soubor | 1 |  | 0 | CS ÚRS 2025 01 |  | snížená |  | 0 | 0.0017286 | 0.0017286 | 0 | 0 |  | 16 | K | 2 |  |  |  | ROZPOCET | 0 | 0 | 0 | 0 | 0 | 2 | 0 | 16 | 1475810885
| PP |  | Umyvadla montáž umyvadel ostatních typů na šrouby | [15 empty] | PP | 2
| Online PSC |  | https://podminky.urs.cz/item/CS_URS_2025_01/725219102 | [15 empty] | Online PSC | 2
7 | M | 64211045 | umyvadlo keramické závěsné bílé š 550mm | kus | 1 |  | 0 | CS ÚRS 2025 01 |  | snížená |  | 0 | 0.012 | 0.012 | 0 | 0 |  | 32 | M | 2 |  |  |  | ROZPOCET | 0 | 0 | 0 | 0 | 0 | 2 | 0 | 16 | 1833624869
| PP |  | umyvadlo keramické závěsné bílé š 550mm | [15 empty] | PP | 2
8 | K | 725220842 | Demontáž van ocelových volně stojících | soubor | 1 |  | 0 | CS ÚRS 2025 01 |  | snížená |  | 0 | 0 | 0 | 0.0329 | 0.0329 |  | 16 | K | 2 |  |  |  | ROZPOCET | 0 | 0 | 0 | 0 | 0 | 2 | 0 | 16 | 279285103
| PP |  | Demontáž van ocelových volně stojících | [15 empty] | PP | 2
| Online PSC |  | https://podminky.urs.cz/item/CS_URS_2025_01/725220842 | [15 empty] | Online PSC | 2
9 | K | 725229103 | Montáž vany se zápachovou uzávěrkou akrylátových | soubor | 1 |  | 0 | CS ÚRS 2025 01 |  | snížená |  | 0 | 0.00207 | 0.00207 | 0 | 0 |  | 16 | K | 2 |  |  |  | ROZPOCET | 0 | 0 | 0 | 0 | 0 | 2 | 0 | 16 | 247305897
| PP |  | Vany bez výtokových armatur montáž van se zápachovou uzávěrkou akrylátových | [15 empty] | PP | 2
| Online PSC |  | https://podminky.urs.cz/item/CS_URS_2025_01/725229103 | [15 empty] | Online PSC | 2
10 | M | 55421008 | vana akrylátová obdélníková bílá 1700x700mm 150L | kus | 1 |  | 0 | CS ÚRS 2025 01 |  | snížená |  | 0 | 0.018 | 0.018 | 0 | 0 |  | 32 | M | 2 |  |  |  | ROZPOCET | 0 | 0 | 0 | 0 | 0 | 2 | 0 | 16 | -1556997978
| PP |  | vana akrylátová obdélníková bílá 1700x700mm 150L | [15 empty] | PP | 2
| VV |  | 1 |  | 1 | [13 empty] | VV | 2 | 2 | True | 1 | ROZPOCET
11 | K | 725310823 | Demontáž dřez jednoduchý vestavěný v kuchyňských sestavách bez výtokových armatur | soubor | 1 |  | 0 | CS ÚRS 2025 01 |  | snížená |  | 0 | 0 | 0 | 0.0092 | 0.0092 |  | 16 | K | 2 |  |  |  | ROZPOCET | 0 | 0 | 0 | 0 | 0 | 2 | 0 | 16 | 1212532047
| PP |  | Demontáž dřezů jednodílných bez výtokových armatur vestavěných v kuchyňských sestavách | [15 empty] | PP | 2
| Online PSC |  | https://podminky.urs.cz/item/CS_URS_2025_01/725310823 | [15 empty] | Online PSC | 2
12 | K | 725522121 | Topidlo koupelnové infrazářič 1,2 kW | soubor | 1 |  | 0 | CS ÚRS 2025 01 |  | snížená |  | 0 | 0.00185 | 0.00185 | 0 | 0 |  | 16 | K | 2 |  |  |  | ROZPOCET | 0 | 0 | 0 | 0 | 0 | 2 | 0 | 16 | 1439194800
| PP |  | Koupelnová topidla infrazářič 1,2 kW | [15 empty] | PP | 2
| Online PSC |  | https://podminky.urs.cz/item/CS_URS_2025_01/725522121 | [15 empty] | Online PSC | 2
| VV |  | 1 |  | 1 | [13 empty] | VV | 2 | 2 | True | 1 | ROZPOCET
13 | K | 725820802 | Demontáž baterie stojánkové do jednoho otvoru | soubor | 1 |  | 0 | CS ÚRS 2025 01 |  | snížená |  | 0 | 0 | 0 | 0.00086 | 0.00086 |  | 16 | K | 2 |  |  |  | ROZPOCET | 0 | 0 | 0 | 0 | 0 | 2 | 0 | 16 | -25335169
| PP |  | Demontáž baterií stojánkových do 1 otvoru | [15 empty] | PP | 2
| Online PSC |  | https://podminky.urs.cz/item/CS_URS_2025_01/725820802 | [15 empty] | Online PSC | 2
| VV |  | 1 |  | 1 | [13 empty] | VV | 2 | 2 | True | 0 | ROZPOCET
14 | K | 725829111 | Montáž baterie stojánkové dřezové G 1/2" | kus | 1 |  | 0 | CS ÚRS 2025 01 |  | snížená |  | 0 | 0 | 0 | 0 | 0 |  | 16 | K | 2 |  |  |  | ROZPOCET | 0 | 0 | 0 | 0 | 0 | 2 | 0 | 16 | -987791868
| PP |  | Baterie dřezové montáž ostatních typů stojánkových G 1/2" | [15 empty] | PP | 2
| Online PSC |  | https://podminky.urs.cz/item/CS_URS_2025_01/725829111 | [15 empty] | Online PSC | 2
15 | M | 55143974 | baterie dřezová páková stojánková s otáčivým ústím dl ramínka 220mm | kus | 1 |  | 0 | CS ÚRS 2025 01 |  | snížená |  | 0 | 0.0018 | 0.0018 | 0 | 0 |  | 32 | M | 2 |  |  |  | ROZPOCET | 0 | 0 | 0 | 0 | 0 | 2 | 0 | 16 | 1574854638
| PP |  | baterie dřezová páková stojánková s otáčivým ústím dl ramínka 220mm | [15 empty] | PP | 2
16 | K | 725829131 | Montáž baterie umyvadlové stojánkové G 1/2" ostatní typ | kus | 1 |  | 0 | CS ÚRS 2025 01 |  | snížená |  | 0 | 3.914e-05 | 3.914e-05 | 0 | 0 |  | 16 | K | 2 |  |  |  | ROZPOCET | 0 | 0 | 0 | 0 | 0 | 2 | 0 | 16 | 1999088429
| PP |  | Baterie umyvadlové montáž ostatních typů stojánkových G 1/2" | [15 empty] | PP | 2
| Online PSC |  | https://podminky.urs.cz/item/CS_URS_2025_01/725829131 | [15 empty] | Online PSC | 2
17 | M | 55145686 | baterie umyvadlová stojánková páková | kus | 1 |  | 0 | CS ÚRS 2025 01 |  | snížená |  | 0 | 0.00147 | 0.00147 | 0 | 0 |  | 32 | M | 2 |  |  |  | ROZPOCET | 0 | 0 | 0 | 0 | 0 | 2 | 0 | 16 | -698199962
| PP |  | baterie umyvadlová stojánková páková | [15 empty] | PP | 2
18 | K | 725840850 | Demontáž baterie sprch diferenciální do G 3/4x1 | kus | 1 |  | 0 | CS ÚRS 2025 01 |  | snížená |  | 0 | 0 | 0 | 0.00225 | 0.00225 |  | 16 | K | 2 |  |  |  | ROZPOCET | 0 | 0 | 0 | 0 | 0 | 2 | 0 | 16 | 735501495
| PP |  | Demontáž baterií sprchových diferenciálních do G 3/4 x 1 | [15 empty] | PP | 2
| Online PSC |  | https://podminky.urs.cz/item/CS_URS_2025_01/725840850 | [15 empty] | Online PSC | 2
19 | K | 725841312 | Baterie sprchová nástěnná páková | soubor | 1 |  | 0 | CS ÚRS 2025 01 |  | snížená |  | 0 | 0.0018391 | 0.0018391 | 0 | 0 |  | 16 | K | 2 |  |  |  | ROZPOCET | 0 | 0 | 0 | 0 | 0 | 2 | 0 | 16 | 1645379742
| PP |  | Baterie sprchové nástěnné pákové | [15 empty] | PP | 2
| Online PSC |  | https://podminky.urs.cz/item/CS_URS_2025_01/725841312 | [15 empty] | Online PSC | 2
20 | M | 55145403 | baterie sprchová s ruční sprchou 1/2"x150mm | kus | 1 |  | 0 | CS ÚRS 2025 01 |  | snížená |  | 0 | 0.0021 | 0.0021 | 0 | 0 |  | 32 | M | 2 |  |  |  | ROZPOCET | 0 | 0 | 0 | 0 | 0 | 2 | 0 | 16 | 1228917455
| PP |  | baterie sprchová s ruční sprchou 1/2"x150mm | [15 empty] | PP | 2
21 | K | 725850800 | Demontáž ventilů odpadních | kus | 1 |  | 0 | CS ÚRS 2025 01 |  | snížená |  | 0 | 0 | 0 | 0.00086 | 0.00086 |  | 16 | K | 2 |  |  |  | ROZPOCET | 0 | 0 | 0 | 0 | 0 | 2 | 0 | 16 | 1086474157
| PP |  | Demontáž odpadních ventilů všech připojovacích dimenzí | [15 empty] | PP | 2
| Online PSC |  | https://podminky.urs.cz/item/CS_URS_2025_01/725850800 | [15 empty] | Online PSC | 2
22 | K | 725859102 | Montáž ventilů odpadních do DN 50 pro zařizovací předměty | kus | 2 |  | 0 | CS ÚRS 2025 01 |  | snížená |  | 0 | 6e-05 | 0.00012 | 0 | 0 |  | 16 | K | 2 |  |  |  | ROZPOCET | 0 | 0 | 0 | 0 | 0 | 2 | 0 | 16 | -453328038
| PP |  | Ventily odpadní pro zařizovací předměty montáž ventilů přes 32 do DN 50 | [15 empty] | PP | 2
| Online PSC |  | https://podminky.urs.cz/item/CS_URS_2025_01/725859102 | [15 empty] | Online PSC | 2
23 | M | 55161007 | ventil odpadní umyvadlový celokovový CLICK/CLACK s přepadem a připojovacím závitem 5/4" | kus | 1 |  | 0 | CS ÚRS 2025 01 |  | snížená |  | 0 | 0.00038 | 0.00038 | 0 | 0 |  | 32 | M | 2 |  |  |  | ROZPOCET | 0 | 0 | 0 | 0 | 0 | 2 | 0 | 16 | -2143044421
| PP |  | ventil odpadní umyvadlový celokovový CLICK/CLACK s přepadem a připojovacím závitem 5/4" | [15 empty] | PP | 2
24 | M | 55160241 | ventil odpadní umyvadlový bez přepadu DN 32 s řetízkem | kus | 1 |  | 0 | CS ÚRS 2025 01 |  | snížená |  | 0 | 8e-05 | 8e-05 | 0 | 0 |  | 32 | M | 2 |  |  |  | ROZPOCET | 0 | 0 | 0 | 0 | 0 | 2 | 0 | 16 | 1856564367
| PP |  | ventil odpadní umyvadlový bez přepadu DN 32 s řetízkem | [15 empty] | PP | 2
25 | K | 725860811 | Demontáž uzávěrů zápachu jednoduchých | kus | 1 |  | 0 | CS ÚRS 2025 01 |  | snížená |  | 0 | 0 | 0 | 0.00085 | 0.00085 |  | 16 | K | 2 |  |  |  | ROZPOCET | 0 | 0 | 0 | 0 | 0 | 2 | 0 | 16 | 525102103
| PP |  | Demontáž zápachových uzávěrek pro zařizovací předměty jednoduchých | [15 empty] | PP | 2
| Online PSC |  | https://podminky.urs.cz/item/CS_URS_2025_01/725860811 | [15 empty] | Online PSC | 2
26 | K | 725869101 | Montáž zápachových uzávěrek umyvadlových do DN 40 | kus | 1 |  | 0 | CS ÚRS 2025 01 |  | snížená |  | 0 | 0.00014899 | 0.00014899 | 0 | 0 |  | 16 | K | 2 |  |  |  | ROZPOCET | 0 | 0 | 0 | 0 | 0 | 2 | 0 | 16 | 2118643844
| PP |  | Zápachové uzávěrky zařizovacích předmětů montáž zápachových uzávěrek umyvadlových do DN 40 | [15 empty] | PP | 2
| Online PSC |  | https://podminky.urs.cz/item/CS_URS_2025_01/725869101 | [15 empty] | Online PSC | 2
27 | M | 55166634 | sifon umyvadlový prostorově úsporný DN 40 | kus | 1 |  | 0 | CS ÚRS 2025 01 |  | snížená |  | 0 | 0.00025 | 0.00025 | 0 | 0 |  | 32 | M | 2 |  |  |  | ROZPOCET | 0 | 0 | 0 | 0 | 0 | 2 | 0 | 16 | -1015694999
| PP |  | sifon umyvadlový prostorově úsporný DN 40 | [15 empty] | PP | 2
28 | K | 725869203 | Montáž zápachových uzávěrek dřezových jednodílných DN 40 | kus | 1 |  | 0 | CS ÚRS 2025 01 |  | snížená |  | 0 | 0.00017 | 0.00017 | 0 | 0 |  | 16 | K | 2 |  |  |  | ROZPOCET | 0 | 0 | 0 | 0 | 0 | 2 | 0 | 16 | -1236132933
| PP |  | Zápachové uzávěrky zařizovacích předmětů montáž zápachových uzávěrek dřezových jednodílných DN 40 | [15 empty] | PP | 2
| Online PSC |  | https://podminky.urs.cz/item/CS_URS_2025_01/725869203 | [15 empty] | Online PSC | 2
29 | M | 55161115 | uzávěrka zápachová dřezová s kulovým kloubem DN 40 | kus | 1 |  | 0 | CS ÚRS 2025 01 |  | snížená |  | 0 | 0.00022 | 0.00022 | 0 | 0 |  | 32 | M | 2 |  |  |  | ROZPOCET | 0 | 0 | 0 | 0 | 0 | 2 | 0 | 16 | -531210780
| PP |  | uzávěrka zápachová dřezová s kulovým kloubem DN 40 | [15 empty] | PP | 2
| VV |  | 1 |  | 1 | [13 empty] | VV | 2 | 2 | True | 1 | ROZPOCET
30 | K | 725980122 | Dvířka 15/20 | kus | 1 |  | 0 | CS ÚRS 2025 01 |  | snížená |  | 0 | 9e-05 | 9e-05 | 0 | 0 |  | 16 | K | 2 |  |  |  | ROZPOCET | 0 | 0 | 0 | 0 | 0 | 2 | 0 | 16 | 1360591068
| PP |  | Dvířka 15/20 | [15 empty] | PP | 2
| Online PSC |  | https://podminky.urs.cz/item/CS_URS_2025_01/725980122 | [15 empty] | Online PSC | 2
31 | K | 998725311 | Přesun hmot procentní pro zařizovací předměty ruční v objektech v do 6 m | % |  |  | 0 | CS ÚRS 2025 01 |  | snížená |  | 0 | 0 | 0 | 0 | 0 |  | 16 | K | 2 |  |  |  | ROZPOCET | 0 | 0 | 0 | 0 | 0 | 2 | 0 | 16 | 1909053963
| PP |  | Přesun hmot pro zařizovací předměty stanovený procentní sazbou (%) z ceny vodorovná dopravní vzdálenost do 50 m ruční (bez užití mechanizace) v objektech výšky do 6 m | [15 empty] | PP | 2
| Online PSC |  | https://podminky.urs.cz/item/CS_URS_2025_01/998725311 | [15 empty] | Online PSC | 2

## 5 - Elektroinstalace
{8ba8d83b-527b-4bf9-a70b-2d83766beaf4}
1
| KRYCÍ LIST SOUPISU PRACÍ | [7 empty] | v --- níže se nacházejí doplnkové a pomocné údaje k sestavám --- v | [9 empty] | False
Stavba:
Oprava bytu Seifertova č.p. 105, Bílina - bytová jednotka
Objekt:
1 - Oprava bytu - stavební práce
Soupis:
5 - Elektroinstalace
| KSO: |  |  |  |  | CC-CZ:
| Místo: |  | Bílina |  |  | Datum: | 27. 10. 2025
| Zadavatel: |  |  |  |  | IČ: | 00266230
|  | Město Bílina, Břežánská 50/4, 418 01 Bílina |  |  |  | DIČ: | CZ00266230
| Účastník: |  |  |  |  | IČ: | Vyplň údaj
|  | Vyplň údaj |  |  |  | DIČ: | Vyplň údaj
| Projektant: |  |  |  |  | IČ:
DIČ:
| Zpracovatel: |  |  |  |  | IČ:
DIČ:
Poznámka:
Soupis prací je sestaven s využitím Cenové soustavy ÚRS. Položky, které pochází z této cenové soustavy, jsou ve sloupci 'Cenová soustava' označeny popisem 'CS ÚRS' a úrovní příslušného kalendářního pololetí. Veškeré další informace vymezující popis a podmínky použití těchto položek z Cenové soustavy, které nejsou uvedeny přímo v soupisu prací, jsou neomezeně dálkově k dispozici na webu podminky.urs.cz.
| Cena bez DPH | [5 empty] | 0
|  |  | Základ daně |  |  | Sazba daně | Výše daně
| DPH | základní | 0 |  |  | 21% | 0
|  | snížená | 0 |  |  | 12% | 0
|  | zákl. přenesená | 0 |  |  | 21% | 0
|  | sníž. přenesená | 0 |  |  | 12% | 0
|  | nulová | 0 |  |  | 0% | 0
| Cena s DPH |  |  | v | CZK |  | 0
REKAPITULACE ČLENĚNÍ SOUPISU PRACÍ
Stavba:
Oprava bytu Seifertova č.p. 105, Bílina - bytová jednotka
Objekt:
1 - Oprava bytu - stavební práce
Soupis:
5 - Elektroinstalace
Místo: |  |  | Bílina |  |  | Datum: | 27. 10. 2025
Zadavatel: |  |  | Město Bílina, Břežánská 50/4, 418 01 Bílina |  |  | Projektant:
Účastník: |  |  | Vyplň údaj |  |  | Zpracovatel:
Kód dílu - Popis | [6 empty] | Cena celkem [CZK]
Náklady stavby celkem | [6 empty] | 0 | [12 empty] | -1
| PSV - Práce a dodávky PSV | [5 empty] | 0
| 741 - Elektroinstalace - silnoproud | [5 empty] | 0
SOUPIS PRACÍ
Stavba:
Oprava bytu Seifertova č.p. 105, Bílina - bytová jednotka
Objekt:
1 - Oprava bytu - stavební práce
Soupis:
5 - Elektroinstalace
Místo: |  |  | Bílina |  |  | Datum: | 27. 10. 2025
Zadavatel: |  |  | Město Bílina, Břežánská 50/4, 418 01 Bílina |  |  | Projektant:
Účastník: |  |  | Vyplň údaj |  |  | Zpracovatel:
PČ | Typ | Kód | Popis | MJ | Množství | J.cena [CZK] | Cena celkem [CZK] | Cenová soustava |  | DPH | J. Nh [h] | Nh celkem [h] | J. hmotnost [t] | Hmotnost celkem [t] | J. suť [t] | Suť Celkem [t] | Dodavatel
Náklady soupisu celkem | [6 empty] | 0 |  |  |  |  | 0 |  | 0 |  | 0 |  |  | D | -1 | [10 empty] | 0
| D | PSV | Práce a dodávky PSV |  |  |  | 0 |  |  |  |  | 0 |  | 0 |  | 0 |  | 2 | D | 0 |  |  |  | ROZPOCET | [6 empty] | 0
| D | 741 | Elektroinstalace - silnoproud |  |  |  | 0 |  |  |  |  | 0 |  | 0 |  | 0 |  | 2 | D | 1 |  |  |  | ROZPOCET | [6 empty] | 0
1 | K | 741 - 1 | Vnitřní elektroinstalace | kpl | 1 |  | 0 |  |  | snížená |  | 0 | 0 | 0 | 0 | 0 |  | 16 | K | 2 |  |  |  | ROZPOCET | 0 | 0 | 0 | 0 | 0 | 2 | 0 | 16 | -610646620
| PP |  | Vnitřní elektroinstalace | [15 empty] | PP | 2
| P |  | Poznámka k položce: nová elektroinstalace koupelny, kuchyně, kontrola, oprava a doplnění elektro vč. vypínačů a zásuvek v místnostech, revize, připojení elektrické troupy , digestoře, kotle | [15 empty] | P | 2
| VV |  | 1 |  | 1 | [13 empty] | VV | 2 | 2 | True | 1 | ROZPOCET

## 6 - Vzduchotechnika
{6c946fca-b0ed-4637-beeb-58c5d1013207}
1
| KRYCÍ LIST SOUPISU PRACÍ | [7 empty] | v --- níže se nacházejí doplnkové a pomocné údaje k sestavám --- v | [9 empty] | False
Stavba:
Oprava bytu Seifertova č.p. 105, Bílina - bytová jednotka
Objekt:
1 - Oprava bytu - stavební práce
Soupis:
6 - Vzduchotechnika
| KSO: |  |  |  |  | CC-CZ:
| Místo: |  | Bílina |  |  | Datum: | 27. 10. 2025
| Zadavatel: |  |  |  |  | IČ: | 00266230
|  | Město Bílina, Břežánská 50/4, 418 01 Bílina |  |  |  | DIČ: | CZ00266230
| Účastník: |  |  |  |  | IČ: | Vyplň údaj
|  | Vyplň údaj |  |  |  | DIČ: | Vyplň údaj
| Projektant: |  |  |  |  | IČ:
DIČ:
| Zpracovatel: |  |  |  |  | IČ:
DIČ:
Poznámka:
Soupis prací je sestaven s využitím Cenové soustavy ÚRS. Položky, které pochází z této cenové soustavy, jsou ve sloupci 'Cenová soustava' označeny popisem 'CS ÚRS' a úrovní příslušného kalendářního pololetí. Veškeré další informace vymezující popis a podmínky použití těchto položek z Cenové soustavy, které nejsou uvedeny přímo v soupisu prací, jsou neomezeně dálkově k dispozici na webu podminky.urs.cz.
| Cena bez DPH | [5 empty] | 0
|  |  | Základ daně |  |  | Sazba daně | Výše daně
| DPH | základní | 0 |  |  | 21% | 0
|  | snížená | 0 |  |  | 12% | 0
|  | zákl. přenesená | 0 |  |  | 21% | 0
|  | sníž. přenesená | 0 |  |  | 12% | 0
|  | nulová | 0 |  |  | 0% | 0
| Cena s DPH |  |  | v | CZK |  | 0
REKAPITULACE ČLENĚNÍ SOUPISU PRACÍ
Stavba:
Oprava bytu Seifertova č.p. 105, Bílina - bytová jednotka
Objekt:
1 - Oprava bytu - stavební práce
Soupis:
6 - Vzduchotechnika
Místo: |  |  | Bílina |  |  | Datum: | 27. 10. 2025
Zadavatel: |  |  | Město Bílina, Břežánská 50/4, 418 01 Bílina |  |  | Projektant:
Účastník: |  |  | Vyplň údaj |  |  | Zpracovatel:
Kód dílu - Popis | [6 empty] | Cena celkem [CZK]
Náklady stavby celkem | [6 empty] | 0 | [12 empty] | -1
| PSV - Práce a dodávky PSV | [5 empty] | 0
| 751 - Vzduchotechnika | [5 empty] | 0
SOUPIS PRACÍ
Stavba:
Oprava bytu Seifertova č.p. 105, Bílina - bytová jednotka
Objekt:
1 - Oprava bytu - stavební práce
Soupis:
6 - Vzduchotechnika
Místo: |  |  | Bílina |  |  | Datum: | 27. 10. 2025
Zadavatel: |  |  | Město Bílina, Břežánská 50/4, 418 01 Bílina |  |  | Projektant:
Účastník: |  |  | Vyplň údaj |  |  | Zpracovatel:
PČ | Typ | Kód | Popis | MJ | Množství | J.cena [CZK] | Cena celkem [CZK] | Cenová soustava |  | DPH | J. Nh [h] | Nh celkem [h] | J. hmotnost [t] | Hmotnost celkem [t] | J. suť [t] | Suť Celkem [t] | Dodavatel
Náklady soupisu celkem | [6 empty] | 0 |  |  |  |  | 0 |  | 0.01348 |  | 0 |  |  | D | -1 | [10 empty] | 0
| D | PSV | Práce a dodávky PSV |  |  |  | 0 |  |  |  |  | 0 |  | 0.01348 |  | 0 |  | 2 | D | 0 |  |  |  | ROZPOCET | [6 empty] | 0
| D | 751 | Vzduchotechnika |  |  |  | 0 |  |  |  |  | 0 |  | 0.01348 |  | 0 |  | 2 | D | 1 |  |  |  | ROZPOCET | [6 empty] | 0
1 | K | 751122012 | Montáž ventilátoru radiálního nízkotlakého nástěnného základního D přes 100 do 200 mm | kus | 2 |  | 0 | CS ÚRS 2025 01 |  | snížená |  | 0 | 0 | 0 | 0 | 0 |  | 16 | K | 2 |  |  |  | ROZPOCET | 0 | 0 | 0 | 0 | 0 | 2 | 0 | 16 | -1985585554
| PP |  | Montáž ventilátoru radiálního nízkotlakého nástěnného základního, průměru přes 100 do 200 mm | [15 empty] | PP | 2
| Online PSC |  | https://podminky.urs.cz/item/CS_URS_2025_01/751122012 | [15 empty] | Online PSC | 2
2 | M | 42914102 | ventilátor axiální potrubní skříň z plastu průtok 110m3/h IP44 13W D 100mm | kus | 1 |  | 0 | CS ÚRS 2025 01 |  | snížená |  | 0 | 0.0005 | 0.0005 | 0 | 0 |  | 32 | M | 2 |  |  |  | ROZPOCET | 0 | 0 | 0 | 0 | 0 | 2 | 0 | 16 | -512591791
| PP |  | ventilátor axiální potrubní skříň z plastu průtok 110m3/h IP44 13W D 100mm | [15 empty] | PP | 2
3 | M | 42914103 | ventilátor axiální potrubní skříň z plastu průtok 200m3/h IP44 25W D 125mm | kus | 1 |  | 0 | CS ÚRS 2025 01 |  | snížená |  | 0 | 0.0006 | 0.0006 | 0 | 0 |  | 32 | M | 2 |  |  |  | ROZPOCET | 0 | 0 | 0 | 0 | 0 | 2 | 0 | 16 | 756441160
| PP |  | ventilátor axiální potrubní skříň z plastu průtok 200m3/h IP44 25W D 125mm | [15 empty] | PP | 2
4 | K | 751322011 | Montáž talířového ventilu D do 100 mm | kus | 1 |  | 0 | CS ÚRS 2025 01 |  | snížená |  | 0 | 0 | 0 | 0 | 0 |  | 16 | K | 2 |  |  |  | ROZPOCET | 0 | 0 | 0 | 0 | 0 | 2 | 0 | 16 | 815288209
| PP |  | Montáž talířových ventilů, anemostatů, dýz talířového ventilu, průměru do 100 mm | [15 empty] | PP | 2
| Online PSC |  | https://podminky.urs.cz/item/CS_URS_2025_01/751322011 | [15 empty] | Online PSC | 2
5 | M | 42972201 | ventil talířový pro přívod a odvod vzduchu plastový D 100mm | kus | 1 |  | 0 | CS ÚRS 2025 01 |  | snížená |  | 0 | 0.0002 | 0.0002 | 0 | 0 |  | 32 | M | 2 |  |  |  | ROZPOCET | 0 | 0 | 0 | 0 | 0 | 2 | 0 | 16 | 1584520641
| PP |  | ventil talířový pro přívod a odvod vzduchu plastový D 100mm | [15 empty] | PP | 2
6 | K | 751377011 | Montáž odsávacího zákrytu (digestoř) bytového vestavěného | kus | 1 |  | 0 | CS ÚRS 2025 01 |  | snížená |  | 0 | 0 | 0 | 0 | 0 |  | 16 | K | 2 |  |  |  | ROZPOCET | 0 | 0 | 0 | 0 | 0 | 2 | 0 | 16 | -1962302253
| PP |  | Montáž odsávacích stropů, zákrytů odsávacího zákrytu (digestoř) bytového vestavěného | [15 empty] | PP | 2
| Online PSC |  | https://podminky.urs.cz/item/CS_URS_2025_01/751377011 | [15 empty] | Online PSC | 2
7 | M | OI661X | Vestavný odsavač OI 661 X | kus | 1 |  | 0 |  |  | snížená |  | 0 | 0.0077 | 0.0077 | 0 | 0 |  | 32 | M | 2 |  |  |  | ROZPOCET | 0 | 0 | 0 | 0 | 0 | 2 | 0 | 16 | 1615377193
| PP |  | Vestavný odsavač OI 661 X | [15 empty] | PP | 2
8 | K | 751511121 | Montáž potrubí plechového skupiny I kruhového s přírubou tloušťky plechu 0,6 mm D do 100 mm | m | 2.5 |  | 0 | CS ÚRS 2025 01 |  | snížená |  | 0 | 0 | 0 | 0 | 0 |  | 16 | K | 2 |  |  |  | ROZPOCET | 0 | 0 | 0 | 0 | 0 | 2 | 0 | 16 | 243533599
| PP |  | Montáž potrubí plechového skupiny I kruhového s přírubou tloušťky plechu 0,6 mm, průměru do 100 mm | [15 empty] | PP | 2
| Online PSC |  | https://podminky.urs.cz/item/CS_URS_2025_01/751511121 | [15 empty] | Online PSC | 2
9 | M | 42982525 | přechod z čtyřhranného na kruhové potrubí PVC 110x55mm / D 100mm | kus | 2 |  | 0 | CS ÚRS 2025 01 |  | snížená |  | 0 | 0.0001 | 0.0002 | 0 | 0 |  | 32 | M | 2 |  |  |  | ROZPOCET | 0 | 0 | 0 | 0 | 0 | 2 | 0 | 16 | -1078577019
| PP |  | přechod z čtyřhranného na kruhové potrubí PVC 110x55mm / D 100mm | [15 empty] | PP | 2
10 | M | 42981650 | trouba pevná PVC D 125mm do 45°C | m | 2.5 |  | 0 | CS ÚRS 2025 01 |  | snížená |  | 0 | 0.001 | 0.0025 | 0 | 0 |  | 32 | M | 2 |  |  |  | ROZPOCET | 0 | 0 | 0 | 0 | 0 | 2 | 0 | 16 | -1552071316
| PP |  | trouba pevná PVC D 125mm do 45°C | [15 empty] | PP | 2
| VV |  | 2,25+0,1+0,15 |  | 2.5 | [13 empty] | VV | 2 | 2 | True | 1 | ROZPOCET
11 | M | RGL.18168 | Koleno plast 45° 125 mm | kus | 2 |  | 0 |  |  | snížená |  | 0 | 0.00013 | 0.00026 | 0 | 0 |  | 32 | M | 2 |  |  |  | ROZPOCET | 0 | 0 | 0 | 0 | 0 | 2 | 0 | 16 | -1056197433
| PP |  | Koleno plast 45° 125 mm | [15 empty] | PP | 2
12 | M | 42981151 | odbočka jednostranná osová Pz T-kus 90° D1/D2 = 100/100mm | kus | 1 |  | 0 | CS ÚRS 2025 01 |  | snížená |  | 0 | 0.0006 | 0.0006 | 0 | 0 |  | 32 | M | 2 |  |  |  | ROZPOCET | 0 | 0 | 0 | 0 | 0 | 2 | 0 | 16 | -205496231
| PP |  | odbočka jednostranná osová Pz T-kus 90° D1/D2 = 100/100mm | [15 empty] | PP | 2
13 | M | 42981935 | kus kondenzační Pz D 100mm | kus | 1 |  | 0 | CS ÚRS 2025 01 |  | snížená |  | 0 | 0.0002 | 0.0002 | 0 | 0 |  | 32 | M | 2 |  |  |  | ROZPOCET | 0 | 0 | 0 | 0 | 0 | 2 | 0 | 16 | 1251588857
| PP |  | kus kondenzační Pz D 100mm | [15 empty] | PP | 2
14 | M | 42390172 | objímka s gumou Pz M8/M10 D 100mm | kus | 4 |  | 0 | CS ÚRS 2025 01 |  | snížená |  | 0 | 0.00018 | 0.00072 | 0 | 0 |  | 32 | M | 2 |  |  |  | ROZPOCET | 0 | 0 | 0 | 0 | 0 | 2 | 0 | 16 | 1333364138
| PP |  | objímka s gumou Pz M8/M10 D 100mm | [15 empty] | PP | 2
15 | K | 998751311 | Přesun hmot procentní pro vzduchotechniku ruční v objektech v do 12 m | % |  |  | 0 | CS ÚRS 2025 01 |  | snížená |  | 0 | 0 | 0 | 0 | 0 |  | 16 | K | 2 |  |  |  | ROZPOCET | 0 | 0 | 0 | 0 | 0 | 2 | 0 | 16 | 1487062523
| PP |  | Přesun hmot pro vzduchotechniku stanovený procentní sazbou (%) z ceny vodorovná dopravní vzdálenost do 50 m ruční (bez užití mechanizace) v objektech výšky do 12 m | [15 empty] | PP | 2
| Online PSC |  | https://podminky.urs.cz/item/CS_URS_2025_01/998751311 | [15 empty] | Online PSC | 2

## 1 - Oprava a sanace podla...
[19 empty] | {7bc95c34-3011-469d-b088-89b757d8910f} | [5 empty] | Dlaz_pl1 | dlažba původní koupelna - byt Seifertova | m2 | 3,201 | 3
[19 empty] | 1 | [5 empty] | chodba | plocha chodba - byt Seifertova | m2 | 2,798 | 3
| KRYCÍ LIST SOUPISU PRACÍ | [7 empty] | v --- níže se nacházejí doplnkové a pomocné údaje k sestavám --- v | [9 empty] | False | [5 empty] | koupelna | plocha koupelna - byt Seifertova | m2 | 4,391 | 3
[25 empty] | kuchyne | plocha kuchyně - byt Seifertova | m2 | 18,718 | 3
| Stavba: | [23 empty] | loznice | plocha ložnice - byt Seifertova | m2 | 21,422 | 3
|  | Oprava bytu Seifertova č.p. 105, Bílina - bytová jednotka | [22 empty] | obv_chodba | obvod chodba - byt Seifertova | m2 | 7 | 3
| Objekt: | [23 empty] | obv_koupelna | obvod koupelna - byt Seifertova | mb | 9,48 | 3
|  | 2 - Oprava a sanace podlah | [22 empty] | obv_kuchyne | obvod kuchyně - byt Seifertova | mb | 18,4 | 3
| Soupis: | [23 empty] | obv_loznice | obvod ložnice - byt Seifertova | mb | 18,5 | 3
|  | 1 - Oprava a sanace podlah - varianta dřevěné trámy | [22 empty] | obv_obyvak | obvod obýv. pokoj - byt Seifertova | mb | 24,42 | 3
[25 empty] | obyvak | plocha obývaci pokoj . byt Seifertova | m2 | 30,735 | 3
| KSO: |  |  |  |  | CC-CZ: | [18 empty] | plocha_celkem | plocha byt celkem | m2 | 71,749 | 3
| Místo: |  | Bílina |  |  | Datum: | 27. 10. 2025
| Zadavatel: |  |  |  |  | IČ: | 00266230
|  | Město Bílina, Břežánská 50/4, 418 01 Bílina |  |  |  | DIČ: | CZ00266230
| Účastník: |  |  |  |  | IČ: | Vyplň údaj
|  | Vyplň údaj |  |  |  | DIČ: | Vyplň údaj
| Projektant: |  |  |  |  | IČ:
DIČ:
| Zpracovatel: |  |  |  |  | IČ:
DIČ:
Poznámka:
Soupis prací je sestaven s využitím Cenové soustavy ÚRS. Položky, které pochází z této cenové soustavy, jsou ve sloupci 'Cenová soustava' označeny popisem 'CS ÚRS' a úrovní příslušného kalendářního pololetí. Veškeré další informace vymezující popis a podmínky použití těchto položek z Cenové soustavy, které nejsou uvedeny přímo v soupisu prací, jsou neomezeně dálkově k dispozici na webu podminky.urs.cz.
| Cena bez DPH | [5 empty] | 0
|  |  | Základ daně |  |  | Sazba daně | Výše daně
| DPH | základní | 0 |  |  | 21% | 0
|  | snížená | 0 |  |  | 12% | 0
|  | zákl. přenesená | 0 |  |  | 21% | 0
|  | sníž. přenesená | 0 |  |  | 12% | 0
|  | nulová | 0 |  |  | 0% | 0
| Cena s DPH |  |  | v | CZK |  | 0
REKAPITULACE ČLENĚNÍ SOUPISU PRACÍ
Stavba:
Oprava bytu Seifertova č.p. 105, Bílina - bytová jednotka
Objekt:
2 - Oprava a sanace podlah
Soupis:
1 - Oprava a sanace podlah - varianta dřevěné trámy
Místo: |  |  | Bílina |  |  | Datum: | 27. 10. 2025
Zadavatel: |  |  | Město Bílina, Břežánská 50/4, 418 01 Bílina |  |  | Projektant:
Účastník: |  |  | Vyplň údaj |  |  | Zpracovatel:
Kód dílu - Popis | [6 empty] | Cena celkem [CZK]
Náklady stavby celkem | [6 empty] | 0 | [12 empty] | -1
| HSV - Práce a dodávky HSV | [5 empty] | 0
| 4 - Vodorovné konstrukce | [5 empty] | 0
| 41 - Stropy a stropní konstrukce | [5 empty] | 0
| 6 - Úpravy povrchů, podlahy a osazování výplní | [5 empty] | 0
| 63 - Podlahy a podlahové konstrukce | [5 empty] | 0
| 9 - Ostatní konstrukce a práce, bourání | [5 empty] | 0
| 95 - Různé dokončovací konstrukce a práce pozemních staveb | [5 empty] | 0
| 96 - Bourání konstrukcí | [5 empty] | 0
| 97 - Prorážení otvorů a ostatní bourací práce | [5 empty] | 0
| 99 - Staveništní přesun hmot | [5 empty] | 0
| 997 - Přesun sutě | [5 empty] | 0
| PSV - Práce a dodávky PSV | [5 empty] | 0
| 711 - Izolace proti vodě, vlhkosti a plynům | [5 empty] | 0
| 713 - Izolace tepelné | [5 empty] | 0
| 762 - Konstrukce tesařské | [5 empty] | 0
| 763 - Konstrukce suché výstavby | [5 empty] | 0
| 775 - Podlahy skládané | [5 empty] | 0
| 783 - Dokončovací práce - nátěry | [5 empty] | 0
SOUPIS PRACÍ
Stavba:
Oprava bytu Seifertova č.p. 105, Bílina - bytová jednotka
Objekt:
2 - Oprava a sanace podlah
Soupis:
1 - Oprava a sanace podlah - varianta dřevěné trámy
Místo: |  |  | Bílina |  |  | Datum: | 27. 10. 2025
Zadavatel: |  |  | Město Bílina, Břežánská 50/4, 418 01 Bílina |  |  | Projektant:
Účastník: |  |  | Vyplň údaj |  |  | Zpracovatel:
PČ | Typ | Kód | Popis | MJ | Množství | J.cena [CZK] | Cena celkem [CZK] | Cenová soustava |  | DPH | J. Nh [h] | Nh celkem [h] | J. hmotnost [t] | Hmotnost celkem [t] | J. suť [t] | Suť Celkem [t] | Dodavatel
Náklady soupisu celkem | [6 empty] | 0 |  |  |  |  | 0 |  | 9.1658 |  | 16.3782 |  |  | D | -1 | [15 empty] | 0
| D | HSV | Práce a dodávky HSV |  |  |  | 0 |  |  |  |  | 0 |  | 3.1099 |  | 14.0544 |  | 1 | D | 0 |  |  |  | ROZPOCET | [11 empty] | 0
| D | 4 | Vodorovné konstrukce |  |  |  | 0 |  |  |  |  | 0 |  | 1.3801 |  | 0 |  | 1 | D | 1 |  |  |  | ROZPOCET | [11 empty] | 0
| D | 41 | Stropy a stropní konstrukce |  |  |  | 0 |  |  |  |  | 0 |  | 1.3801 |  | 0 |  | 1 | D | 2 |  |  |  | ROZPOCET | [11 empty] | 0
1 | K | 413231221 | Zazdívka zhlaví stropních trámů průřezu přes 0,02 do 0,04 m2 | kus | 18 |  | 0 |  |  | snížená |  | 0 | 0.07667 | 1.3801 | 0 | 0 |  | 4 | K | 3 |  |  |  | ROZPOCET | [5 empty] | 0 | 0 | 0 | 0 | 0 | 2 | 0 | 4 | 357899955
| PP |  | Zazdívka zhlaví stropních trámů nebo válcovaných nosníků pálenými cihlami trámů, průřezu přes 0,02 do 0,04 m2 | [15 empty] | PP | 3
| VV |  | 8*2+2 |  | 18 | [13 empty] | VV | 3 | 2 | True | 0 | ROZPOCET
| D | 6 | Úpravy povrchů, podlahy a osazování výplní |  |  |  | 0 |  |  |  |  | 0 |  | 1.7295 |  | 0 |  | 1 | D | 1 |  |  |  | ROZPOCET | [11 empty] | 0
| D | 63 | Podlahy a podlahové konstrukce |  |  |  | 0 |  |  |  |  | 0 |  | 1.7295 |  | 0 |  | 1 | D | 2 |  |  |  | ROZPOCET | [11 empty] | 0
2 | K | 631311115 | Mazanina tl přes 50 do 80 mm z betonu prostého bez zvýšených nároků na prostředí tř. C 20/25 | m3 | 0.359 |  | 0 | CS ÚRS 2025 01 |  | snížená |  | 0 | 2.5019 | 0.89817 | 0 | 0 |  | 16 | K | 3 |  |  |  | ROZPOCET | [5 empty] | 0 | 0 | 0 | 0 | 0 | 2 | 0 | 16 | 257283691
| PP |  | Mazanina z betonu prostého bez zvýšených nároků na prostředí tl. přes 50 do 80 mm tř. C 20/25 | [15 empty] | PP | 3
| Online PSC |  | https://podminky.urs.cz/item/CS_URS_2025_01/631311115 | [15 empty] | Online PSC | 3
| VV |  | podkladní beton | [15 empty] | VV | 3 | 1 | True | 0 | ROZPOCET
| VV |  | (koupelna+chodba)*0,05 |  | 0.359 | [13 empty] | VV | 3 | 2 | True | 1 | ROZPOCET
3 | K | 631319011 | Příplatek k mazanině tl přes 50 do 80 mm za přehlazení povrchu | m3 | 0.359 |  | 0 | CS ÚRS 2025 01 |  | snížená |  | 0 | 0 | 0 | 0 | 0 |  | 16 | K | 3 |  |  |  | ROZPOCET | [5 empty] | 0 | 0 | 0 | 0 | 0 | 2 | 0 | 16 | 1521874577
| PP |  | Příplatek k cenám mazanin za úpravu povrchu mazaniny přehlazením, mazanina tl. přes 50 do 80 mm | [15 empty] | PP | 3
| Online PSC |  | https://podminky.urs.cz/item/CS_URS_2025_01/631319011 | [15 empty] | Online PSC | 3
| VV |  | (koupelna+chodba)*0,05 |  | 0.359 | [13 empty] | VV | 3 | 2 | True | 1 | ROZPOCET
4 | K | 631319171 | Příplatek k mazanině tl přes 50 do 80 mm za stržení povrchu spodní vrstvy před vložením výztuže | m3 | 0.359 |  | 0 | CS ÚRS 2025 01 |  | snížená |  | 0 | 0 | 0 | 0 | 0 |  | 4 | K | 3 |  |  |  | ROZPOCET | [5 empty] | 0 | 0 | 0 | 0 | 0 | 2 | 0 | 4 | 114868318
| PP |  | Příplatek k cenám mazanin za stržení povrchu spodní vrstvy mazaniny latí před vložením výztuže nebo pletiva pro tl. obou vrstev mazaniny přes 50 do 80 mm | [15 empty] | PP | 3
| Online PSC |  | https://podminky.urs.cz/item/CS_URS_2025_01/631319171 | [15 empty] | Online PSC | 3
| VV |  | (koupelna+chodba)*0,05 |  | 0.359 | [13 empty] | VV | 3 | 2 | True | 1 | ROZPOCET
5 | K | 631362021 | Výztuž mazanin svařovanými sítěmi Kari | t | 0.037 |  | 0 | CS ÚRS 2025 01 |  | snížená |  | 0 | 1.0628 | 0.039322 | 0 | 0 |  | 16 | K | 3 |  |  |  | ROZPOCET | [5 empty] | 0 | 0 | 0 | 0 | 0 | 2 | 0 | 16 | 645019301
| PP |  | Výztuž mazanin ze svařovaných sítí z drátů typu KARI | [15 empty] | PP | 3
| Online PSC |  | https://podminky.urs.cz/item/CS_URS_2025_01/631362021 | [15 empty] | Online PSC | 3
| VV |  | (koupelna+chodba)*4,335/1000 |  | 0.031 | [13 empty] | VV | 3 | 2 | True | 1 | ROZPOCET
| VV |  | 0,031*1,2 'Přepočtené koeficientem množství |  | 0.037 | [13 empty] | VV | 3 | 2 | False | 1 | ROZPOCET
6 | K | 632451234 | Potěr cementový samonivelační litý C25 tl přes 45 do 50 mm | m2 | 7.189 |  | 0 | CS ÚRS 2025 01 |  | snížená |  | 0 | 0.11 | 0.79079 | 0 | 0 |  | 16 | K | 3 |  |  |  | ROZPOCET | [5 empty] | 0 | 0 | 0 | 0 | 0 | 2 | 0 | 16 | 45491898
| PP |  | Potěr cementový samonivelační litý tř. C 25, tl. přes 45 do 50 mm | [15 empty] | PP | 3
| Online PSC |  | https://podminky.urs.cz/item/CS_URS_2025_01/632451234 | [15 empty] | Online PSC | 3
| VV |  | (koupelna+chodba) |  | 7.189 | [13 empty] | VV | 3 | 2 | True | 1 | ROZPOCET
7 | K | 632481213 | Separační vrstva z PE fólie | m2 | 7.189 |  | 0 | CS ÚRS 2025 01 |  | snížená |  | 0 | 0.00013 | 0.00093457 | 0 | 0 |  | 16 | K | 3 |  |  |  | ROZPOCET | [5 empty] | 0 | 0 | 0 | 0 | 0 | 2 | 0 | 16 | -1966785894
| PP |  | Separační vrstva k oddělení podlahových vrstev z polyetylénové fólie | [15 empty] | PP | 3
| Online PSC |  | https://podminky.urs.cz/item/CS_URS_2025_01/632481213 | [15 empty] | Online PSC | 3
| VV |  | (koupelna+chodba) |  | 7.189 | [13 empty] | VV | 3 | 2 | True | 1 | ROZPOCET
8 | K | 634112123 | Obvodová dilatace podlahovým páskem z pěnového PE s fólií mezi stěnou a mazaninou nebo potěrem v 80 mm | m | 16.48 |  | 0 | CS ÚRS 2025 01 |  | snížená |  | 0 | 2e-05 | 0.0003296 | 0 | 0 |  | 4 | K | 3 |  |  |  | ROZPOCET | [5 empty] | 0 | 0 | 0 | 0 | 0 | 2 | 0 | 4 | -1648049777
| PP |  | Obvodová dilatace mezi stěnou a mazaninou nebo potěrem podlahovým páskem z pěnového PE s fólií tl. do 10 mm, výšky 80 mm | [15 empty] | PP | 3
| Online PSC |  | https://podminky.urs.cz/item/CS_URS_2025_01/634112123 | [15 empty] | Online PSC | 3
| VV |  | obv_koupelna |  | 9.48 | [13 empty] | VV | 3 | 2 | True | 0 | ROZPOCET
| VV |  | obv_chodba |  | 7 | [13 empty] | VV | 3 | 2 | True | 0 | ROZPOCET
| D | 9 | Ostatní konstrukce a práce, bourání |  |  |  | 0 |  |  |  |  | 0 |  | 0.000282 |  | 14.0544 |  | 1 | D | 1 |  |  |  | ROZPOCET | [11 empty] | 0
| D | 95 | Různé dokončovací konstrukce a práce pozemních staveb |  |  |  | 0 |  |  |  |  | 0 |  | 0.000282 |  | 0 |  | 1 | D | 2 |  |  |  | ROZPOCET | [11 empty] | 0
9 | K | 952902021 | Čištění budov zametení hladkých podlah | m2 | 52.2 |  | 0 | CS ÚRS 2025 01 |  | snížená |  | 0 | 0 | 0 | 0 | 0 |  | 4 | K | 3 |  |  |  | ROZPOCET | [5 empty] | 0 | 0 | 0 | 0 | 0 | 2 | 0 | 4 | -1906011820
| PP |  | Čištění budov při provádění oprav a udržovacích prací podlah hladkých zametením | [15 empty] | PP | 3
| Online PSC |  | https://podminky.urs.cz/item/CS_URS_2025_01/952902021 | [15 empty] | Online PSC | 3
| VV |  | (4,1+2,5)*1,5 |  | 9.9 | [13 empty] | VV | 3 | 2 | True | 0 | ROZPOCET
| VV |  | 2,5*1,5*2 |  | 7.5 | [13 empty] | VV | 3 | 2 | True | 0 | ROZPOCET
| VV |  | 17,4*3 'Přepočtené koeficientem množství |  | 52.2 | [13 empty] | VV | 3 | 2 | False | 1 | ROZPOCET
10 | K | 952902031 | Čištění budov omytí hladkých podlah | m2 | 17.4 |  | 0 | CS ÚRS 2025 01 |  | snížená |  | 0 | 1e-05 | 0.000174 | 0 | 0 |  | 4 | K | 3 |  |  |  | ROZPOCET | [5 empty] | 0 | 0 | 0 | 0 | 0 | 2 | 0 | 4 | 378623265
| PP |  | Čištění budov při provádění oprav a udržovacích prací podlah hladkých omytím | [15 empty] | PP | 3
| Online PSC |  | https://podminky.urs.cz/item/CS_URS_2025_01/952902031 | [15 empty] | Online PSC | 3
| VV |  | (4,1+2,5)*1,5 |  | 9.9 | [13 empty] | VV | 3 | 2 | True | 0 | ROZPOCET
| VV |  | 2,5*1,5*2 |  | 7.5 | [13 empty] | VV | 3 | 2 | True | 0 | ROZPOCET
| VV |  | Součet |  | 17.4 | [13 empty] | VV | 3 | 4 | False | 1 | ROZPOCET
11 | K | 952902221 | Čištění budov zametení schodišť | m2 | 32.4 |  | 0 | CS ÚRS 2025 01 |  | snížená |  | 0 | 0 | 0 | 0 | 0 |  | 4 | K | 3 |  |  |  | ROZPOCET | [5 empty] | 0 | 0 | 0 | 0 | 0 | 2 | 0 | 4 | 179932567
| PP |  | Čištění budov při provádění oprav a udržovacích prací schodišť zametením | [15 empty] | PP | 3
| Online PSC |  | https://podminky.urs.cz/item/CS_URS_2025_01/952902221 | [15 empty] | Online PSC | 3
| VV |  | 4,5*1,2*2 |  | 10.8 | [13 empty] | VV | 3 | 2 | True | 0 | ROZPOCET
| VV |  | 10,8*3 'Přepočtené koeficientem množství |  | 32.4 | [13 empty] | VV | 3 | 2 | False | 1 | ROZPOCET
12 | K | 952902231 | Čištění budov omytí schodišť | m2 | 10.8 |  | 0 |  |  | snížená |  | 0 | 1e-05 | 0.000108 | 0 | 0 |  | 4 | K | 3 |  |  |  | ROZPOCET | [5 empty] | 0 | 0 | 0 | 0 | 0 | 2 | 0 | 4 | -189132257
| PP |  | Čištění budov při provádění oprav a udržovacích prací schodišť omytím | [15 empty] | PP | 3
| VV |  | 4,5*1,2*2 |  | 10.8 | [13 empty] | VV | 3 | 2 | True | 1 | ROZPOCET
13 | K | 952902611 | Čištění budov vysátí prachu z ostatních ploch | m2 | 71.749 |  | 0 | CS ÚRS 2025 01 |  | snížená |  | 0 | 0 | 0 | 0 | 0 |  | 4 | K | 3 |  |  |  | ROZPOCET | [5 empty] | 0 | 0 | 0 | 0 | 0 | 2 | 0 | 4 | 923535497
| PP |  | Čištění budov při provádění oprav a udržovacích prací vysátím prachu z ostatních ploch | [15 empty] | PP | 3
| Online PSC |  | https://podminky.urs.cz/item/CS_URS_2025_01/952902611 | [15 empty] | Online PSC | 3
| VV |  | plocha_celkem |  | 71.749 | [13 empty] | VV | 3 | 2 | True | 1 | ROZPOCET
| D | 96 | Bourání konstrukcí |  |  |  | 0 |  |  |  |  | 0 |  | 0 |  | 13.4964 |  | 1 | D | 2 |  |  |  | ROZPOCET | [11 empty] | 0
14 | K | 964061321 | Uvolnění zhlaví trámů ze zdiva cihelného průřezu zhlaví do 0,03 m2 | kus | 1 |  | 0 | CS ÚRS 2025 01 |  | snížená |  | 0 | 0 | 0 | 0.039 | 0.039 |  | 4 | K | 3 |  |  |  | ROZPOCET | [5 empty] | 0 | 0 | 0 | 0 | 0 | 2 | 0 | 4 | -206105889
| PP |  | Uvolnění zhlaví trámu pro jakoukoliv délku uložení, ze zdiva cihelného, o průřezu zhlaví do 0,03 m2 | [15 empty] | PP | 3
| Online PSC |  | https://podminky.urs.cz/item/CS_URS_2025_01/964061321 | [15 empty] | Online PSC | 3
| VV |  | podlahové trámy obýv. pokoj | [15 empty] | VV | 3 | 1 | True | 0 | ROZPOCET
| VV |  | výměna | [15 empty] | VV | 3 | 1 | True | 0 | ROZPOCET
| VV |  | 1 |  | 1 | [13 empty] | VV | 3 | 2 | True | 1 | ROZPOCET
15 | K | 964061331 | Uvolnění zhlaví trámů ze zdiva cihelného průřezu zhlaví do 0,05 m2 | kus | 3 |  | 0 |  |  | snížená |  | 0 | 0 | 0 | 0.048 | 0.144 |  | 4 | K | 3 |  |  |  | ROZPOCET | [5 empty] | 0 | 0 | 0 | 0 | 0 | 2 | 0 | 4 | 438513952
| PP |  | Uvolnění zhlaví trámu pro jakoukoliv délku uložení, ze zdiva cihelného, o průřezu zhlaví do 0,05 m2 | [15 empty] | PP | 3
| VV |  | podlahové trámy obýv. pokoj | [15 empty] | VV | 3 | 1 | True | 0 | ROZPOCET
| VV |  | 3 |  | 3 | [13 empty] | VV | 3 | 2 | True | 0 | ROZPOCET
16 | K | 965042131 | Bourání podkladů pod dlažby nebo mazanin betonových nebo z litého asfaltu tl do 100 mm pl do 4 m2 | m3 | 0.575 |  | 0 | CS ÚRS 2025 01 |  | snížená |  | 0 | 0 | 0 | 2.2 | 1.265 |  | 4 | K | 3 |  |  |  | ROZPOCET | [5 empty] | 0 | 0 | 0 | 0 | 0 | 2 | 0 | 4 | 1788265101
| PP |  | Bourání mazanin betonových nebo z litého asfaltu tl. do 100 mm, plochy do 4 m2 | [15 empty] | PP | 3
| Online PSC |  | https://podminky.urs.cz/item/CS_URS_2025_01/965042131 | [15 empty] | Online PSC | 3
| VV |  | (koupelna+chodba)*0,08 |  | 0.575 | [13 empty] | VV | 3 | 2 | True | 1 | ROZPOCET
17 | K | 965081213 | Bourání podlah z dlaždic keramických nebo xylolitových tl do 10 mm plochy přes 1 m2 | m2 | 3.201 |  | 0 | CS ÚRS 2025 01 |  | snížená |  | 0 | 0 | 0 | 0.035 | 0.11204 |  | 4 | K | 3 |  |  |  | ROZPOCET | [5 empty] | 0 | 0 | 0 | 0 | 0 | 2 | 0 | 4 | 855136511
| PP |  | Bourání podlah z dlaždic bez podkladního lože nebo mazaniny, s jakoukoliv výplní spár keramických nebo xylolitových tl. do 10 mm, plochy přes 1 m2 | [15 empty] | PP | 3
| Online PSC |  | https://podminky.urs.cz/item/CS_URS_2025_01/965081213 | [15 empty] | Online PSC | 3
| VV |  | Dlaz_pl1 |  | 3.201 | [13 empty] | VV | 3 | 2 | True | 0 | ROZPOCET
18 | K | 965082932 | Odstranění násypů pod podlahami tl do 200 mm pl do 2 m2 | m3 | 1.438 |  | 0 |  |  | snížená |  | 0 | 0 | 0 | 1.4 | 2.0132 |  | 4 | K | 3 |  |  |  | ROZPOCET | [5 empty] | 0 | 0 | 0 | 0 | 0 | 2 | 0 | 4 | 2077590882
| PP |  | Odstranění násypu pod podlahami nebo ochranného násypu na střechách tl. do 200 mm, plochy do 2 m2 | [15 empty] | PP | 3
| VV |  | (koupelna+chodba)*0,2 |  | 1.438 | [13 empty] | VV | 3 | 2 | True | 1 | ROZPOCET
19 | K | 965083131 | Odstranění násypů pod podlahami mezi trámy tl přes 200 mm | m3 | 7.088 |  | 0 | CS ÚRS 2025 01 |  | snížená |  | 0 | 0 | 0 | 1.4 | 9.9232 |  | 4 | K | 3 |  |  |  | ROZPOCET | [5 empty] | 0 | 0 | 0 | 0 | 0 | 2 | 0 | 4 | 276967349
| PP |  | Odstranění násypu mezi stropními trámy tl. přes 200 mm jakékoliv plochy | [15 empty] | PP | 3
| Online PSC |  | https://podminky.urs.cz/item/CS_URS_2025_01/965083131 | [15 empty] | Online PSC | 3
| VV |  | (kuchyne+loznice+obyvak)*0,1 |  | 7.088 | [13 empty] | VV | 3 | 2 | True | 0 | ROZPOCET
| D | 97 | Prorážení otvorů a ostatní bourací práce |  |  |  | 0 |  |  |  |  | 0 |  | 0 |  | 0.558 |  | 1 | D | 2 |  |  |  | ROZPOCET | [11 empty] | 0
20 | K | 973031325 | Vysekání kapes ve zdivu cihelném na MV nebo MVC pl do 0,10 m2 hl do 300 mm | kus | 18 |  | 0 | CS ÚRS 2025 01 |  | snížená |  | 0 | 0 | 0 | 0.031 | 0.558 |  | 4 | K | 3 |  |  |  | ROZPOCET | [5 empty] | 0 | 0 | 0 | 0 | 0 | 2 | 0 | 4 | 274017564
| PP |  | Vysekání výklenků nebo kapes ve zdivu z cihel na maltu vápennou nebo vápenocementovou kapes, plochy do 0,10 m2, hl. do 300 mm | [15 empty] | PP | 3
| Online PSC |  | https://podminky.urs.cz/item/CS_URS_2025_01/973031325 | [15 empty] | Online PSC | 3
| VV |  | kapsy pro trámy | [15 empty] | VV | 3 | 1 | True | 0 | ROZPOCET
| VV |  | 8*2+2 |  | 18 | [13 empty] | VV | 3 | 2 | True | 0 | ROZPOCET
| D | 99 | Staveništní přesun hmot |  |  |  | 0 |  |  |  |  | 0 |  | 0 |  | 0 |  | 1 | D | 2 |  |  |  | ROZPOCET | [11 empty] | 0
21 | K | 998018001 | Přesun hmot pro budovy ruční pro budovy v do 6 m | t | 1.381 |  | 0 | CS ÚRS 2025 01 |  | snížená |  | 0 | 0 | 0 | 0 | 0 |  | 4 | K | 3 |  |  |  | ROZPOCET | [5 empty] | 0 | 0 | 0 | 0 | 0 | 2 | 0 | 4 | 1712273493
| PP |  | Přesun hmot pro budovy občanské výstavby, bydlení, výrobu a služby ruční (bez užití mechanizace) vodorovná dopravní vzdálenost do 100 m pro budovy s jakoukoliv nosnou konstrukcí výšky do 6 m | [15 empty] | PP | 3
| Online PSC |  | https://podminky.urs.cz/item/CS_URS_2025_01/998018001 | [15 empty] | Online PSC | 3
| D | 997 | Přesun sutě |  |  |  | 0 |  |  |  |  | 0 |  | 0 |  | 0 |  | 1 | D | 2 |  |  |  | ROZPOCET | [11 empty] | 0
22 | K | 997006012 | Ruční třídění stavebního odpadu | t | 16.378 |  | 0 | CS ÚRS 2025 01 |  | snížená |  | 0 | 0 | 0 | 0 | 0 |  | 4 | K | 3 |  |  |  | ROZPOCET | [5 empty] | 0 | 0 | 0 | 0 | 0 | 2 | 0 | 4 | -35323601
| PP |  | Úprava stavebního odpadu třídění ruční | [15 empty] | PP | 3
| Online PSC |  | https://podminky.urs.cz/item/CS_URS_2025_01/997006012 | [15 empty] | Online PSC | 3
23 | K | 997013211 | Vnitrostaveništní doprava suti a vybouraných hmot pro budovy v do 6 m ručně | t | 16.378 |  | 0 | CS ÚRS 2025 01 |  | snížená |  | 0 | 0 | 0 | 0 | 0 |  | 4 | K | 3 |  |  |  | ROZPOCET | [5 empty] | 0 | 0 | 0 | 0 | 0 | 2 | 0 | 4 | 514453571
| PP |  | Vnitrostaveništní doprava suti a vybouraných hmot vodorovně do 50 m s naložením ručně pro budovy a haly výšky do 6 m | [15 empty] | PP | 3
| Online PSC |  | https://podminky.urs.cz/item/CS_URS_2025_01/997013211 | [15 empty] | Online PSC | 3
24 | K | 997013219 | Příplatek k vnitrostaveništní dopravě suti a vybouraných hmot za zvětšenou dopravu suti ZKD 10 m | t | 16.378 |  | 0 |  |  | snížená |  | 0 | 0 | 0 | 0 | 0 |  | 4 | K | 3 |  |  |  | ROZPOCET | [5 empty] | 0 | 0 | 0 | 0 | 0 | 2 | 0 | 4 | 1346606658
| PP |  | Vnitrostaveništní doprava suti a vybouraných hmot vodorovně do 50 m s naložením Příplatek k cenám -3111 až -3217 za zvětšenou vodorovnou dopravu přes vymezenou dopravní vzdálenost za každých dalších započatých 10 m | [15 empty] | PP | 3
25 | K | 997013311 | Montáž a demontáž shozu suti v do 10 m | m | 4 |  | 0 | CS ÚRS 2025 01 |  | snížená |  | 0 | 0 | 0 | 0 | 0 |  | 4 | K | 3 |  |  |  | ROZPOCET | [5 empty] | 0 | 0 | 0 | 0 | 0 | 2 | 0 | 4 | 53981333
| PP |  | Shoz na stavební suť montáž a demontáž shozu výšky do 10 m | [15 empty] | PP | 3
| Online PSC |  | https://podminky.urs.cz/item/CS_URS_2025_01/997013311 | [15 empty] | Online PSC | 3
| VV |  | 4 |  | 4 | [13 empty] | VV | 3 | 2 | True | 1 | ROZPOCET
26 | K | 997013321 | Příplatek k shozu suti v do 10 m za první a ZKD den použití | m | 40 |  | 0 | CS ÚRS 2025 01 |  | snížená |  | 0 | 0 | 0 | 0 | 0 |  | 4 | K | 3 |  |  |  | ROZPOCET | [5 empty] | 0 | 0 | 0 | 0 | 0 | 2 | 0 | 4 | 349333868
| PP |  | Shoz na stavební suť montáž a demontáž shozu výšky Příplatek za první a každý další den použití shozu výšky do 10 m | [15 empty] | PP | 3
| Online PSC |  | https://podminky.urs.cz/item/CS_URS_2025_01/997013321 | [15 empty] | Online PSC | 3
| VV |  | 4 |  | 4 | [13 empty] | VV | 3 | 2 | True | 1 | ROZPOCET
| VV |  | 4*10 'Přepočtené koeficientem množství |  | 40 | [13 empty] | VV | 3 | 2 | False | 1 | ROZPOCET
27 | K | 997013501 | Odvoz suti a vybouraných hmot na skládku nebo meziskládku do 1 km se složením | t | 16.378 |  | 0 |  |  | snížená |  | 0 | 0 | 0 | 0 | 0 |  | 4 | K | 3 |  |  |  | ROZPOCET | [5 empty] | 0 | 0 | 0 | 0 | 0 | 2 | 0 | 4 | 1486270333
| PP |  | Odvoz suti a vybouraných hmot na skládku nebo meziskládku se složením, na vzdálenost do 1 km | [15 empty] | PP | 3
28 | K | 997013509 | Příplatek k odvozu suti a vybouraných hmot na skládku ZKD 1 km přes 1 km | t | 360.316 |  | 0 | CS ÚRS 2025 01 |  | snížená |  | 0 | 0 | 0 | 0 | 0 |  | 4 | K | 3 |  |  |  | ROZPOCET | [5 empty] | 0 | 0 | 0 | 0 | 0 | 2 | 0 | 4 | 527363164
| PP |  | Odvoz suti a vybouraných hmot na skládku nebo meziskládku se složením, na vzdálenost Příplatek k ceně za každý další započatý 1 km přes 1 km | [15 empty] | PP | 3
| Online PSC |  | https://podminky.urs.cz/item/CS_URS_2025_01/997013509 | [15 empty] | Online PSC | 3
| VV |  | 16,378*22 'Přepočtené koeficientem množství |  | 360.316 | [13 empty] | VV | 3 | 2 | False | 1 | ROZPOCET
29 | K | 997013811 | Poplatek za uložení na skládce (skládkovné) stavebního odpadu dřevěného kód odpadu 17 02 01 | t | 2.286 |  | 0 | CS ÚRS 2025 01 |  | snížená |  | 0 | 0 | 0 | 0 | 0 |  | 4 | K | 3 |  |  |  | ROZPOCET | [5 empty] | 0 | 0 | 0 | 0 | 0 | 2 | 0 | 4 | 1725891598
| PP |  | Poplatek za uložení stavebního odpadu na skládce (skládkovné) dřevěného zatříděného do Katalogu odpadů pod kódem 17 02 01 | [15 empty] | PP | 3
| Online PSC |  | https://podminky.urs.cz/item/CS_URS_2025_01/997013811 | [15 empty] | Online PSC | 3
| VV |  | 2,286 |  | 2.286 | [13 empty] | VV | 3 | 2 | True | 0 | ROZPOCET
| VV |  | Součet |  | 2.286 | [13 empty] | VV | 3 | 4 | True | 1 | ROZPOCET
30 | K | 997013869 | Poplatek za uložení stavebního odpadu na recyklační skládce (skládkovné) ze směsí betonu, cihel a keramických výrobků kód odpadu 17 01 07 | t | 13.9 |  | 0 | CS ÚRS 2025 01 |  | snížená |  | 0 | 0 | 0 | 0 | 0 |  | 4 | K | 3 |  |  |  | ROZPOCET | [5 empty] | 0 | 0 | 0 | 0 | 0 | 2 | 0 | 4 | -1120711698
| PP |  | Poplatek za uložení stavebního odpadu na recyklační skládce (skládkovné) ze směsí nebo oddělených frakcí betonu, cihel a keramických výrobků zatříděného do Katalogu odpadů pod kódem 17 01 07 | [15 empty] | PP | 3
| Online PSC |  | https://podminky.urs.cz/item/CS_URS_2025_01/997013869 | [15 empty] | Online PSC | 3
| VV |  | suť celkem | [15 empty] | VV | 3 | 1 | True | 0 | ROZPOCET
| VV |  | 16,186 |  | 16.186 | [13 empty] | VV | 3 | 2 | True | 0 | ROZPOCET
| VV |  | odpočet dřevo | [15 empty] | VV | 3 | 1 | True | 0 | ROZPOCET
| VV |  | -2,286 |  | -2.286 | [13 empty] | VV | 3 | 2 | True | 0 | ROZPOCET
| VV |  | Součet |  | 13.9 | [13 empty] | VV | 3 | 4 | True | 1 | ROZPOCET
| D | PSV | Práce a dodávky PSV |  |  |  | 0 |  |  |  |  | 0 |  | 6.056 |  | 2.3238 |  | 2 | D | 0 |  |  |  | ROZPOCET | [11 empty] | 0
| D | 711 | Izolace proti vodě, vlhkosti a plynům |  |  |  | 0 |  |  |  |  | 0 |  | 0.016691 |  | 0 |  | 2 | D | 1 |  |  |  | ROZPOCET | [11 empty] | 0
31 | K | 711111001 | Provedení izolace proti zemní vlhkosti vodorovné za studena nátěrem penetračním | m2 | 3.78 |  | 0 | CS ÚRS 2025 01 |  | snížená |  | 0 | 0 | 0 | 0 | 0 |  | 16 | K | 2 |  |  |  | ROZPOCET | [5 empty] | 0 | 0 | 0 | 0 | 0 | 2 | 0 | 16 | -996248988
| PP |  | Provedení izolace proti zemní vlhkosti natěradly a tmely za studena na ploše vodorovné V nátěrem penetračním | [15 empty] | PP | 2
| Online PSC |  | https://podminky.urs.cz/item/CS_URS_2025_01/711111001 | [15 empty] | Online PSC | 2
| VV |  | hlavy trámů | [15 empty] | VV | 2 | 1 | True | 0 | ROZPOCET
| VV |  | (0,15+0,2)*2*0,3*18 |  | 3.78 | [13 empty] | VV | 2 | 2 | True | 1 | ROZPOCET
32 | M | 11163150 | lak penetrační asfaltový | t | 0.001 |  | 0 | CS ÚRS 2025 01 |  | snížená |  | 0 | 1 | 0.001 | 0 | 0 |  | 32 | M | 2 |  |  |  | ROZPOCET | [5 empty] | 0 | 0 | 0 | 0 | 0 | 2 | 0 | 16 | -1621306610
| PP |  | lak penetrační asfaltový | [15 empty] | PP | 2
| P |  | Poznámka k položce: Spotřeba 0,3-0,4kg/m2 | [15 empty] | P | 2
| VV |  | hlavy trámů | [15 empty] | VV | 2 | 1 | True | 0 | ROZPOCET
| VV |  | (0,15+0,2)*2*0,3*18 |  | 3.78 | [13 empty] | VV | 2 | 2 | True | 1 | ROZPOCET
| VV |  | 3,78*0,00035 'Přepočtené koeficientem množství |  | 0.001 | [13 empty] | VV | 2 | 2 | False | 1 | ROZPOCET
33 | K | 711132111 | Provedení izolace proti zemní vlhkosti pásy na sucho samolepící svislé | m2 | 3.78 |  | 0 | CS ÚRS 2025 01 |  | snížená |  | 0 | 0 | 0 | 0 | 0 |  | 16 | K | 2 |  |  |  | ROZPOCET | [5 empty] | 0 | 0 | 0 | 0 | 0 | 2 | 0 | 16 | -1692807653
| PP |  | Provedení izolace proti zemní vlhkosti pásy na sucho samolepícího asfaltového pásu na ploše svislé S | [15 empty] | PP | 2
| Online PSC |  | https://podminky.urs.cz/item/CS_URS_2025_01/711132111 | [15 empty] | Online PSC | 2
| VV |  | hlavy trámů | [15 empty] | VV | 2 | 1 | True | 0 | ROZPOCET
| VV |  | (0,15+0,2)*2*0,3*18 |  | 3.78 | [13 empty] | VV | 2 | 2 | True | 1 | ROZPOCET
34 | M | 62852010 | pás asfaltový samolepicí modifikovaný SBS s vložkou ze skleněné rohože se spalitelnou fólií nebo jemnozrnným minerálním posypem nebo textilií na horním povrchu tl 2,5mm | m2 | 4.615 |  | 0 | CS ÚRS 2025 01 |  | snížená |  | 0 | 0.0034 | 0.015691 | 0 | 0 |  | 32 | M | 2 |  |  |  | ROZPOCET | [5 empty] | 0 | 0 | 0 | 0 | 0 | 2 | 0 | 16 | 1471941102
| PP |  | pás asfaltový samolepicí modifikovaný SBS s vložkou ze skleněné rohože se spalitelnou fólií nebo jemnozrnným minerálním posypem nebo textilií na horním povrchu tl 2,5mm | [15 empty] | PP | 2
| VV |  | hlavy trámů | [15 empty] | VV | 2 | 1 | True | 0 | ROZPOCET
| VV |  | (0,15+0,2)*2*0,3*18 |  | 3.78 | [13 empty] | VV | 2 | 2 | True | 1 | ROZPOCET
| VV |  | 3,78*1,221 'Přepočtené koeficientem množství |  | 4.615 | [13 empty] | VV | 2 | 2 | False | 1 | ROZPOCET
35 | K | 998711121 | Přesun hmot tonážní pro izolace proti vodě, vlhkosti a plynům ruční v objektech v do 6 m | t | 0.017 |  | 0 | CS ÚRS 2025 01 |  | snížená |  | 0 | 0 | 0 | 0 | 0 |  | 16 | K | 2 |  |  |  | ROZPOCET | [5 empty] | 0 | 0 | 0 | 0 | 0 | 2 | 0 | 16 | -1747380997
| PP |  | Přesun hmot pro izolace proti vodě, vlhkosti a plynům stanovený z hmotnosti přesunovaného materiálu vodorovná dopravní vzdálenost do 50 m ruční (bez užití mechanizace) v objektech výšky do 6 m | [15 empty] | PP | 2
| Online PSC |  | https://podminky.urs.cz/item/CS_URS_2025_01/998711121 | [15 empty] | Online PSC | 2
| D | 713 | Izolace tepelné |  |  |  | 0 |  |  |  |  | 0 |  | 0.95366 |  | 0 |  | 2 | D | 1 |  |  |  | ROZPOCET | [11 empty] | 0
36 | K | 713121111 | Montáž izolace tepelné podlah volně kladenými rohožemi, pásy, dílci, deskami 1 vrstva | m2 | 78.064 |  | 0 | CS ÚRS 2025 01 |  | snížená |  | 0 | 0 | 0 | 0 | 0 |  | 16 | K | 2 |  |  |  | ROZPOCET | [5 empty] | 0 | 0 | 0 | 0 | 0 | 2 | 0 | 16 | 1422102134
| PP |  | Montáž tepelné izolace podlah rohožemi, pásy, deskami, dílci, bloky (izolační materiál ve specifikaci) kladenými volně jednovrstvá | [15 empty] | PP | 2
| Online PSC |  | https://podminky.urs.cz/item/CS_URS_2025_01/713121111 | [15 empty] | Online PSC | 2
| VV |  | (kuchyne+obyvak+loznice) |  | 70.875 | [13 empty] | VV | 2 | 2 | True | 0 | ROZPOCET
| VV |  | koupelna+chodba |  | 7.189 | [13 empty] | VV | 2 | 2 | True | 0 | ROZPOCET
| VV |  | Součet |  | 78.064 | [13 empty] | VV | 2 | 4 | True | 1 | ROZPOCET
37 | M | 63231200 | deska čedičová minerální pro snížení kročejového hluku (max. zatížení 5 kN/m2) tl 20mm | m2 | 74.419 |  | 0 | CS ÚRS 2025 01 |  | snížená |  | 0 | 0.00296 | 0.22028 | 0 | 0 |  | 32 | M | 2 |  |  |  | ROZPOCET | [5 empty] | 0 | 0 | 0 | 0 | 0 | 2 | 0 | 16 | 800484359
| PP |  | deska čedičová minerální pro snížení kročejového hluku (max. zatížení 5 kN/m2) tl 20mm | [15 empty] | PP | 2
| VV |  | (kuchyne+obyvak+loznice) |  | 70.875 | [13 empty] | VV | 2 | 2 | True | 1 | ROZPOCET
| VV |  | 70,875*1,05 'Přepočtené koeficientem množství |  | 74.419 | [13 empty] | VV | 2 | 2 | False | 1 | ROZPOCET
38 | M | 28372309 | deska EPS 100 pro konstrukce s běžným zatížením λ=0,037 tl 100mm | m2 | 7.189 |  | 0 | CS ÚRS 2025 01 |  | snížená |  | 0 | 0.0025 | 0.017972 | 0 | 0 |  | 32 | M | 2 |  |  |  | ROZPOCET | [5 empty] | 0 | 0 | 0 | 0 | 0 | 2 | 0 | 16 | 1014379228
| PP |  | deska EPS 100 pro konstrukce s běžným zatížením λ=0,037 tl 100mm | [15 empty] | PP | 2
| VV |  | koupelna+chodba |  | 7.189 | [13 empty] | VV | 2 | 2 | True | 1 | ROZPOCET
39 | K | 713121122 | Montáž izolace tepelné podlah volně kladenými mezi trámy nebo rošt rohožemi, pásy, dílci, deskami 2 vrstvy | m2 | 70.875 |  | 0 | CS ÚRS 2025 01 |  | snížená |  | 0 | 0 | 0 | 0 | 0 |  | 16 | K | 2 |  |  |  | ROZPOCET | [5 empty] | 0 | 0 | 0 | 0 | 0 | 2 | 0 | 16 | -863668342
| PP |  | Montáž tepelné izolace podlah rohožemi, pásy, deskami, dílci, bloky (izolační materiál ve specifikaci) kladenými volně dvouvrstvá mezi trámy nebo rošt | [15 empty] | PP | 2
| Online PSC |  | https://podminky.urs.cz/item/CS_URS_2025_01/713121122 | [15 empty] | Online PSC | 2
| VV |  | (kuchyne+obyvak+loznice) |  | 70.875 | [13 empty] | VV | 2 | 2 | True | 1 | ROZPOCET
40 | M | 63152096 | pás tepelně izolační univerzální λ=0,032-0,033 tl 50mm | m2 | 143.168 |  | 0 | CS ÚRS 2025 01 |  | snížená |  | 0 | 0.0014 | 0.20044 | 0 | 0 |  | 32 | M | 2 |  |  |  | ROZPOCET | [5 empty] | 0 | 0 | 0 | 0 | 0 | 2 | 0 | 16 | 2143825537
| PP |  | pás tepelně izolační univerzální λ=0,032-0,033 tl 50mm | [15 empty] | PP | 2
| VV |  | (kuchyne+obyvak+loznice) |  | 70.875 | [13 empty] | VV | 2 | 2 | True | 1 | ROZPOCET
| VV |  | 70,875*2,02 'Přepočtené koeficientem množství |  | 143.168 | [13 empty] | VV | 2 | 2 | False | 1 | ROZPOCET
41 | K | 713131241 | Montáž izolace tepelné stěn lepením celoplošně v kombinaci s mechanickým kotvením rohoží, pásů, dílců, desek tl do 100mm | m2 | 22.995 |  | 0 | CS ÚRS 2025 01 |  | snížená |  | 0 | 0.00612 | 0.14073 | 0 | 0 |  | 16 | K | 2 |  |  |  | ROZPOCET | [5 empty] | 0 | 0 | 0 | 0 | 0 | 2 | 0 | 16 | 569109412
| PP |  | Montáž tepelné izolace stěn rohožemi, pásy, deskami, dílci, bloky (izolační materiál ve specifikaci) lepením celoplošně s mechanickým kotvením, tloušťky izolace do 100 mm | [15 empty] | PP | 2
| Online PSC |  | https://podminky.urs.cz/item/CS_URS_2025_01/713131241 | [15 empty] | Online PSC | 2
| VV |  | izolace svislých ploch - prům. svislých stěn rovných a klenbových - odhad | [15 empty] | VV | 2 | 1 | True | 0 | ROZPOCET
| VV |  | (obv_kuchyne+obv_obyvak+obv_loznice)*(0,25+0,5)/2 |  | 22.995 | [13 empty] | VV | 2 | 2 | True | 1 | ROZPOCET
42 | M | 63152263 | deska tepelně izolační minerální kontaktních fasád podélné vlákno λ=0,034 tl 100mm | m2 | 24.145 |  | 0 | CS ÚRS 2025 01 |  | snížená |  | 0 | 0.0155 | 0.37425 | 0 | 0 |  | 32 | M | 2 |  |  |  | ROZPOCET | [5 empty] | 0 | 0 | 0 | 0 | 0 | 2 | 0 | 16 | 914311603
| PP |  | deska tepelně izolační minerální kontaktních fasád podélné vlákno λ=0,034 tl 100mm | [15 empty] | PP | 2
| VV |  | izolace svislých ploch - prům. svislých stěn rovných a klenbových - odhad | [15 empty] | VV | 2 | 1 | True | 0 | ROZPOCET
| VV |  | (obv_kuchyne+obv_obyvak+obv_loznice)*(0,25+0,5)/2 |  | 22.995 | [13 empty] | VV | 2 | 2 | True | 1 | ROZPOCET
| VV |  | 22,995*1,05 'Přepočtené koeficientem množství |  | 24.145 | [13 empty] | VV | 2 | 2 | False | 1 | ROZPOCET
43 | K | 998713121 | Přesun hmot tonážní pro izolace tepelné ruční v objektech v do 6 m | t | 0.954 |  | 0 | CS ÚRS 2025 01 |  | snížená |  | 0 | 0 | 0 | 0 | 0 |  | 16 | K | 2 |  |  |  | ROZPOCET | [5 empty] | 0 | 0 | 0 | 0 | 0 | 2 | 0 | 16 | 1078322909
| PP |  | Přesun hmot pro izolace tepelné stanovený z hmotnosti přesunovaného materiálu vodorovná dopravní vzdálenost do 50 m ruční (bez užití mechanizace) v objektech výšky do 6 m | [15 empty] | PP | 2
| Online PSC |  | https://podminky.urs.cz/item/CS_URS_2025_01/998713121 | [15 empty] | Online PSC | 2
| D | 762 | Konstrukce tesařské |  |  |  | 0 |  |  |  |  | 0 |  | 3.9036 |  | 1.4147 |  | 2 | D | 1 |  |  |  | ROZPOCET | [11 empty] | 0
44 | K | 762083111 | Impregnace řeziva proti dřevokaznému hmyzu a houbám máčením třída ohrožení 1 a 2 | m3 | 2.433 |  | 0 | CS ÚRS 2025 01 |  | snížená |  | 0 | 0.001215 | 0.0029561 | 0 | 0 |  | 16 | K | 2 |  |  |  | ROZPOCET | [5 empty] | 0 | 0 | 0 | 0 | 0 | 2 | 0 | 16 | 608426238
| PP |  | Impregnace řeziva máčením proti dřevokaznému hmyzu a houbám, třída ohrožení 1 a 2 (dřevo v interiéru) | [15 empty] | PP | 2
| Online PSC |  | https://podminky.urs.cz/item/CS_URS_2025_01/762083111 | [15 empty] | Online PSC | 2
| VV |  | podlahové trámy | [15 empty] | VV | 2 | 1 | True | 0 | ROZPOCET
| VV |  | 8*(4,8+2*0,3)*0,15*0,2 |  | 1.296 | [13 empty] | VV | 2 | 2 | True | 0 | ROZPOCET
| VV |  | výměna | [15 empty] | VV | 2 | 1 | True | 0 | ROZPOCET
| VV |  | 1+0,2*0,3*0,2 |  | 1.012 | [13 empty] | VV | 2 | 2 | True | 0 | ROZPOCET
| VV |  | (3,95+0,2)*0,15*0,2 |  | 0.125 | [13 empty] | VV | 2 | 2 | True | 0 | ROZPOCET
45 | K | 762511276 | Podlahové kce podkladové z desek OSB tl 22 mm broušených na pero a drážku šroubovaných | m2 | 70.875 |  | 0 | CS ÚRS 2025 01 |  | snížená |  | 0 | 0.013901 | 0.98526 | 0 | 0 |  | 16 | K | 2 |  |  |  | ROZPOCET | [5 empty] | 0 | 0 | 0 | 0 | 0 | 2 | 0 | 16 | 1581399307
| PP |  | Podlahové konstrukce podkladové z dřevoštěpkových desek OSB jednovrstvých šroubovaných na pero a drážku broušených, tloušťky desky 22 mm | [15 empty] | PP | 2
| Online PSC |  | https://podminky.urs.cz/item/CS_URS_2025_01/762511276 | [15 empty] | Online PSC | 2
| VV |  | kuchyne+obyvak+loznice |  | 70.875 | [13 empty] | VV | 2 | 2 | True | 1 | ROZPOCET
46 | M | 60726284 | deska dřevoštěpková OSB 3 P+D broušená tl 18mm | m2 | 74.419 |  | 0 | CS ÚRS 2025 01 |  | snížená |  | 0 | 0.0104 | 0.77396 | 0 | 0 |  | 32 | M | 2 |  |  |  | ROZPOCET | [5 empty] | 0 | 0 | 0 | 0 | 0 | 2 | 0 | 16 | 791878944
| PP |  | deska dřevoštěpková OSB 3 P+D broušená tl 18mm | [15 empty] | PP | 2
| VV |  | kuchyne+obyvak+loznice |  | 70.875 | [13 empty] | VV | 2 | 2 | True | 0 | ROZPOCET
| VV |  | 70,875*1,05 'Přepočtené koeficientem množství |  | 74.419 | [13 empty] | VV | 2 | 2 | False | 1 | ROZPOCET
47 | K | 762511282 | Podlahové kce podkladové dvouvrstvé z desek OSB tl 2x12 mm broušených na pero a drážku lepených | m2 | 70.875 |  | 0 | CS ÚRS 2025 01 |  | snížená |  | 0 | 0.01567 | 1.1106 | 0 | 0 |  | 16 | K | 2 |  |  |  | ROZPOCET | [5 empty] | 0 | 0 | 0 | 0 | 0 | 2 | 0 | 16 | 879837875
| PP |  | Podlahové konstrukce podkladové z dřevoštěpkových desek OSB dvouvrstvých lepených na pero a drážku 2x12 mm | [15 empty] | PP | 2
| Online PSC |  | https://podminky.urs.cz/item/CS_URS_2025_01/762511282 | [15 empty] | Online PSC | 2
| VV |  | kuchyne+obyvak+loznice |  | 70.875 | [13 empty] | VV | 2 | 2 | True | 1 | ROZPOCET
48 | M | 60726281 | deska dřevoštěpková OSB 3 P+D broušená tl 12mm | m2 | 143.168 |  | 0 | CS ÚRS 2025 01 |  | snížená |  | 0 | 0.0072 | 1.0308 | 0 | 0 |  | 32 | M | 2 |  |  |  | ROZPOCET | [5 empty] | 0 | 0 | 0 | 0 | 0 | 2 | 0 | 16 | -689954785
| PP |  | deska dřevoštěpková OSB 3 P+D broušená tl 12mm | [15 empty] | PP | 2
| VV |  | kuchyne+obyvak+loznice |  | 70.875 | [13 empty] | VV | 2 | 2 | True | 1 | ROZPOCET
| VV |  | 70,875*2,02 'Přepočtené koeficientem množství |  | 143.168 | [13 empty] | VV | 2 | 2 | False | 1 | ROZPOCET
49 | K | 762811811 | Demontáž záklopů stropů z hrubých prken tl do 32 mm | m2 | 67.579 |  | 0 |  |  | snížená |  | 0 | 0 | 0 | 0.014 | 0.94611 |  | 16 | K | 2 |  |  |  | ROZPOCET | [5 empty] | 0 | 0 | 0 | 0 | 0 | 2 | 0 | 16 | -850104976
| PP |  | Demontáž záklopů stropů vrchních a zapuštěných z hrubých prken, tl. do 32 mm | [15 empty] | PP | 2
| VV |  | kuchyne |  | 18.718 | [13 empty] | VV | 2 | 2 | True | 0 | ROZPOCET
| VV |  | -1*0,8 |  | -0.8 | [13 empty] | VV | 2 | 2 | True | 0 | ROZPOCET
| VV |  | obyvak |  | 30.735 | [13 empty] | VV | 2 | 2 | True | 0 | ROZPOCET
| VV |  | -1*0,8-1*0,5 |  | -1.3 | [13 empty] | VV | 2 | 2 | True | 0 | ROZPOCET
| VV |  | loznice |  | 21.422 | [13 empty] | VV | 2 | 2 | True | 0 | ROZPOCET
| VV |  | -0,87*0,8-1*0,5 |  | -1.196 | [13 empty] | VV | 2 | 2 | True | 0 | ROZPOCET
50 | K | 762814811 | Demontáž záklopů stropů z desek měkkých | m2 | 21.422 |  | 0 | CS ÚRS 2025 01 |  | snížená |  | 0 | 0 | 0 | 0.014 | 0.29991 |  | 16 | K | 2 |  |  |  | ROZPOCET | [5 empty] | 0 | 0 | 0 | 0 | 0 | 2 | 0 | 16 | 1538988590
| PP |  | Demontáž záklopů stropů vrchních a zapuštěných z desek měkkých (minerálněvláknitých dřevovláknitých apod.) | [15 empty] | PP | 2
| Online PSC |  | https://podminky.urs.cz/item/CS_URS_2025_01/762814811 | [15 empty] | Online PSC | 2
| VV |  | loznice |  | 21.422 | [13 empty] | VV | 2 | 2 | True | 1 | ROZPOCET
51 | K | 762822810 | Demontáž stropních trámů z hraněného řeziva průřezové pl do 144 cm2 | m | 0.9 |  | 0 | CS ÚRS 2025 01 |  | snížená |  | 0 | 0 | 0 | 0.008 | 0.0072 |  | 16 | K | 2 |  |  |  | ROZPOCET | [5 empty] | 0 | 0 | 0 | 0 | 0 | 2 | 0 | 16 | -1059822687
| PP |  | Demontáž stropních trámů z hraněného řeziva, průřezové plochy do 144 cm2 | [15 empty] | PP | 2
| Online PSC |  | https://podminky.urs.cz/item/CS_URS_2025_01/762822810 | [15 empty] | Online PSC | 2
| VV |  | výměna komín 1 | [15 empty] | VV | 2 | 1 | True | 0 | ROZPOCET
| VV |  | 0,9 |  | 0.9 | [13 empty] | VV | 2 | 2 | True | 1 | ROZPOCET
52 | K | 762822820 | Demontáž stropních trámů z hraněného řeziva průřezové pl přes 144 do 288 cm2 | m | 9.5 |  | 0 | CS ÚRS 2025 01 |  | snížená |  | 0 | 0 | 0 | 0.017 | 0.1615 |  | 16 | K | 2 |  |  |  | ROZPOCET | [5 empty] | 0 | 0 | 0 | 0 | 0 | 2 | 0 | 16 | -654978666
| PP |  | Demontáž stropních trámů z hraněného řeziva, průřezové plochy přes 144 do 288 cm2 | [15 empty] | PP | 2
| Online PSC |  | https://podminky.urs.cz/item/CS_URS_2025_01/762822820 | [15 empty] | Online PSC | 2
| VV |  | 2*(3,95-0,15+0,2) |  | 8 | [13 empty] | VV | 2 | 2 | True | 0 | ROZPOCET
| VV |  | 1,5 |  | 1.5 | [13 empty] | VV | 2 | 2 | True | 0 | ROZPOCET
| VV |  | Součet |  | 9.5 | [13 empty] | VV | 2 | 4 | True | 1 | ROZPOCET
53 | K | 998762121 | Přesun hmot tonážní pro kce tesařské ruční v objektech v do 6 m | t | 3.904 |  | 0 | CS ÚRS 2025 01 |  | snížená |  | 0 | 0 | 0 | 0 | 0 |  | 16 | K | 2 |  |  |  | ROZPOCET | [5 empty] | 0 | 0 | 0 | 0 | 0 | 2 | 0 | 16 | -56378376
| PP |  | Přesun hmot pro konstrukce tesařské stanovený z hmotnosti přesunovaného materiálu vodorovná dopravní vzdálenost do 50 m ruční (bez užití mechanizace) v objektech výšky do 6 m | [15 empty] | PP | 2
| Online PSC |  | https://podminky.urs.cz/item/CS_URS_2025_01/998762121 | [15 empty] | Online PSC | 2
| D | 763 | Konstrukce suché výstavby |  |  |  | 0 |  |  |  |  | 0 |  | 1.1774 |  | 0 |  | 2 | D | 1 |  |  |  | ROZPOCET | [11 empty] | 0
54 | K | 763782213 | Montáž dřevostaveb stropní konstrukce z nosníků plnostěnných průřezové pl přes 150 do 500 cm2 | m | 48.55 |  | 0 |  |  | snížená |  | 0 | 0 | 0 | 0 | 0 |  | 16 | K | 2 |  |  |  | ROZPOCET | [5 empty] | 0 | 0 | 0 | 0 | 0 | 2 | 0 | 16 | 1498688655
| PP |  | Montáž stropní konstrukce z plnostěnných nosníků (např. trámů, průvlaků, překladů) konstrukční délky do 15 m, průřezové plochy přes 150 do 500 cm2 | [15 empty] | PP | 2
| VV |  | podlahové trámy | [15 empty] | VV | 2 | 1 | True | 0 | ROZPOCET
| VV |  | 8*(4,8+2*0,3) |  | 43.2 | [13 empty] | VV | 2 | 2 | True | 0 | ROZPOCET
| VV |  | výměna | [15 empty] | VV | 2 | 1 | True | 0 | ROZPOCET
| VV |  | 1+0,2 |  | 1.2 | [13 empty] | VV | 2 | 2 | True | 0 | ROZPOCET
| VV |  | 3,95+0,2 |  | 4.15 | [13 empty] | VV | 2 | 2 | True | 0 | ROZPOCET
55 | M | 61223266 | hranol konstrukční KVH lepený průřezu 140x140-240mm nepohledový | m3 | 2.676 |  | 0 | CS ÚRS 2025 01 |  | snížená |  | 0 | 0.44 | 1.1774 | 0 | 0 |  | 32 | M | 2 |  |  |  | ROZPOCET | [5 empty] | 0 | 0 | 0 | 0 | 0 | 2 | 0 | 16 | -298829756
| PP |  | hranol konstrukční KVH lepený průřezu 140x140-240mm nepohledový | [15 empty] | PP | 2
| P |  | Poznámka k položce: SM, JD, BO | [15 empty] | P | 2
| VV |  | podlahové trámy | [15 empty] | VV | 2 | 1 | True | 0 | ROZPOCET
| VV |  | 8*(4,8+2*0,3)*0,15*0,2 |  | 1.296 | [13 empty] | VV | 2 | 2 | True | 0 | ROZPOCET
| VV |  | výměna | [15 empty] | VV | 2 | 1 | True | 0 | ROZPOCET
| VV |  | 1+0,2*0,3*0,2 |  | 1.012 | [13 empty] | VV | 2 | 2 | True | 0 | ROZPOCET
| VV |  | (3,95+0,2)*0,15*0,2 |  | 0.125 | [13 empty] | VV | 2 | 2 | True | 0 | ROZPOCET
| VV |  | Součet |  | 2.433 | [13 empty] | VV | 2 | 4 | True | 1 | ROZPOCET
| VV |  | 2,433*1,1 'Přepočtené koeficientem množství |  | 2.676 | [13 empty] | VV | 2 | 2 | False | 1 | ROZPOCET
56 | K | 998763120 | Přesun hmot tonážní pro dřevostavby ruční v objektech v do 6 m | t | 1.177 |  | 0 | CS ÚRS 2025 01 |  | snížená |  | 0 | 0 | 0 | 0 | 0 |  | 16 | K | 2 |  |  |  | ROZPOCET | [5 empty] | 0 | 0 | 0 | 0 | 0 | 2 | 0 | 16 | 1058360241
| PP |  | Přesun hmot pro dřevostavby stanovený z hmotnosti přesunovaného materiálu vodorovná dopravní vzdálenost do 50 m ruční (bez užití mechanizace) v objektech výšky do 6 m | [15 empty] | PP | 2
| Online PSC |  | https://podminky.urs.cz/item/CS_URS_2025_01/998763120 | [15 empty] | Online PSC | 2
| D | 775 | Podlahy skládané |  |  |  | 0 |  |  |  |  | 0 |  | 0 |  | 0.90905 |  | 2 | D | 1 |  |  |  | ROZPOCET | [11 empty] | 0
57 | K | 775511830 | Demontáž podlah vlysových přibíjených bez lišt do suti | m2 | 30.735 |  | 0 | CS ÚRS 2025 01 |  | snížená |  | 0 | 0 | 0 | 0.015 | 0.46102 |  | 16 | K | 2 |  |  |  | ROZPOCET | [5 empty] | 0 | 0 | 0 | 0 | 0 | 2 | 0 | 16 | 1349829465
| PP |  | Demontáž podlah vlysových do suti bez lišt přibíjených | [15 empty] | PP | 2
| Online PSC |  | https://podminky.urs.cz/item/CS_URS_2025_01/775511830 | [15 empty] | Online PSC | 2
| VV |  | obyvak |  | 30.735 | [13 empty] | VV | 2 | 2 | True | 1 | ROZPOCET
58 | K | 775521800 | Demontáž parketových tabulí s lištami lepenými do suti | m2 | 21.422 |  | 0 | CS ÚRS 2025 01 |  | snížená |  | 0 | 0 | 0 | 0.02 | 0.42844 |  | 16 | K | 2 |  |  |  | ROZPOCET | [5 empty] | 0 | 0 | 0 | 0 | 0 | 2 | 0 | 16 | -1185210321
| PP |  | Demontáž parketových tabulí s lištami do suti lepených | [15 empty] | PP | 2
| Online PSC |  | https://podminky.urs.cz/item/CS_URS_2025_01/775521800 | [15 empty] | Online PSC | 2
| VV |  | loznice |  | 21.422 | [13 empty] | VV | 2 | 2 | True | 1 | ROZPOCET
59 | K | 775541821 | Demontáž podlah plovoucích zaklapávacích do suti | m2 | 2.798 |  | 0 | CS ÚRS 2025 01 |  | snížená |  | 0 | 0 | 0 | 0.007 | 0.019586 |  | 16 | K | 2 |  |  |  | ROZPOCET | [5 empty] | 0 | 0 | 0 | 0 | 0 | 2 | 0 | 16 | 58926509
| PP |  | Demontáž plovoucích podlah laminátových, dýhovaných, vinylových ap. zaklapávacích (spojených na zámek) | [15 empty] | PP | 2
| Online PSC |  | https://podminky.urs.cz/item/CS_URS_2025_01/775541821 | [15 empty] | Online PSC | 2
| VV |  | chodba |  | 2.798 | [13 empty] | VV | 2 | 2 | True | 0 | ROZPOCET
| VV |  | Součet |  | 2.798 | [13 empty] | VV | 2 | 4 | True | 1 | ROZPOCET
| D | 783 | Dokončovací práce - nátěry |  |  |  | 0 |  |  |  |  | 0 |  | 0.0045639 |  | 0 |  | 2 | D | 1 |  |  |  | ROZPOCET | [11 empty] | 0
60 | K | 783203110 | Provedení napouštěcího jednonásobného nátěru tesařských konstrukcí zabudovaných do konstrukce | m2 | 20.285 |  | 0 | CS ÚRS 2025 01 |  | snížená |  | 0 | 0 | 0 | 0 | 0 |  | 16 | K | 2 |  |  |  | ROZPOCET | [5 empty] | 0 | 0 | 0 | 0 | 0 | 2 | 0 | 16 | -1271616726
| PP |  | Provedení nátěru tesařských konstrukcí napouštěcího nebo napouštěcího preventivního proti dřevokazným houbám, hmyzu a plísním zabudovaných do konstrukce jednonásobného | [15 empty] | PP | 2
| Online PSC |  | https://podminky.urs.cz/item/CS_URS_2025_01/783203110 | [15 empty] | Online PSC | 2
| VV |  | kuchyně | [15 empty] | VV | 2 | 1 | True | 0 | ROZPOCET
| VV |  | 4,1/0,6+1,167*4,3*(0,14+0,17)*2 |  | 9.945 | [13 empty] | VV | 2 | 2 | True | 0 | ROZPOCET
| VV |  | ložnice | [15 empty] | VV | 2 | 1 | True | 0 | ROZPOCET
| VV |  | 5,2/0,6+0,333*4,05*(0,15+0,15)*2 |  | 9.476 | [13 empty] | VV | 2 | 2 | True | 0 | ROZPOCET
| VV |  | obývák | [15 empty] | VV | 2 | 1 | True | 0 | ROZPOCET
| VV |  | 8*4,8*0,15*0,15 |  | 0.864 | [13 empty] | VV | 2 | 2 | True | 0 | ROZPOCET
| VV |  | Součet |  | 20.285 | [13 empty] | VV | 2 | 4 | True | 1 | ROZPOCET
61 | M | 24627602 | napouštědlo biocidní vodou ředitelné bezbarvé na dřevo | litr | 5.071 |  | 0 | CS ÚRS 2025 01 |  | snížená |  | 0 | 0.0009 | 0.0045639 | 0 | 0 |  | 32 | M | 2 |  |  |  | ROZPOCET | [5 empty] | 0 | 0 | 0 | 0 | 0 | 2 | 0 | 16 | 2104463346
| PP |  | napouštědlo biocidní vodou ředitelné bezbarvé na dřevo | [15 empty] | PP | 2
| P |  | Poznámka k položce: Spotřeba: 0,2 litru/m2 | [15 empty] | P | 2
| VV |  | kuchyně | [15 empty] | VV | 2 | 1 | True | 0 | ROZPOCET
| VV |  | 4,1/0,6+1,167*4,3*(0,14+0,17)*2 |  | 9.945 | [13 empty] | VV | 2 | 2 | True | 0 | ROZPOCET
| VV |  | ložnice | [15 empty] | VV | 2 | 1 | True | 0 | ROZPOCET
| VV |  | 5,2/0,6+0,333*4,05*(0,15+0,15)*2 |  | 9.476 | [13 empty] | VV | 2 | 2 | True | 0 | ROZPOCET
| VV |  | obývák | [15 empty] | VV | 2 | 1 | True | 0 | ROZPOCET
| VV |  | 8*4,8*0,15*0,15 |  | 0.864 | [13 empty] | VV | 2 | 2 | True | 0 | ROZPOCET
| VV |  | Součet |  | 20.285 | [13 empty] | VV | 2 | 4 | True | 1 | ROZPOCET
| VV |  | 20,285*0,25 'Přepočtené koeficientem množství |  | 5.071 | [13 empty] | VV | 2 | 2 | False | 1 | ROZPOCET

## 3 - VRN
{671c156f-c23e-4bac-a75c-4b2c1d7b6343}
1
| KRYCÍ LIST SOUPISU PRACÍ | [7 empty] | v --- níže se nacházejí doplnkové a pomocné údaje k sestavám --- v | [9 empty] | False
Stavba:
Oprava bytu Seifertova č.p. 105, Bílina - bytová jednotka
Objekt:
3 - VRN
| KSO: |  |  |  |  | CC-CZ:
| Místo: |  | Bílina |  |  | Datum: | 27. 10. 2025
| Zadavatel: |  |  |  |  | IČ: | 00266230
|  | Město Bílina, Břežánská 50/4, 418 01 Bílina |  |  |  | DIČ: | CZ00266230
| Účastník: |  |  |  |  | IČ: | Vyplň údaj
|  | Vyplň údaj |  |  |  | DIČ: | Vyplň údaj
| Projektant: |  |  |  |  | IČ:
DIČ:
| Zpracovatel: |  |  |  |  | IČ:
DIČ:
Poznámka:
Soupis prací je sestaven s využitím Cenové soustavy ÚRS. Položky, které pochází z této cenové soustavy, jsou ve sloupci 'Cenová soustava' označeny popisem 'CS ÚRS' a úrovní příslušného kalendářního pololetí. Veškeré další informace vymezující popis a podmínky použití těchto položek z Cenové soustavy, které nejsou uvedeny přímo v soupisu prací, jsou neomezeně dálkově k dispozici na webu podminky.urs.cz.
| Cena bez DPH | [5 empty] | 0
|  |  | Základ daně |  |  | Sazba daně | Výše daně
| DPH | základní | 0 |  |  | 21% | 0
|  | snížená | 0 |  |  | 12% | 0
|  | zákl. přenesená | 0 |  |  | 21% | 0
|  | sníž. přenesená | 0 |  |  | 12% | 0
|  | nulová | 0 |  |  | 0% | 0
| Cena s DPH |  |  | v | CZK |  | 0
REKAPITULACE ČLENĚNÍ SOUPISU PRACÍ
Stavba:
Oprava bytu Seifertova č.p. 105, Bílina - bytová jednotka
Objekt:
3 - VRN
Místo: |  |  | Bílina |  |  | Datum: | 27. 10. 2025
Zadavatel: |  |  | Město Bílina, Břežánská 50/4, 418 01 Bílina |  |  | Projektant:
Účastník: |  |  | Vyplň údaj |  |  | Zpracovatel:
Kód dílu - Popis | [6 empty] | Cena celkem [CZK]
Náklady stavby celkem | [6 empty] | 0 | [12 empty] | -1
| VRN - Vedlejší rozpočtové náklady | [5 empty] | 0
| VRN3 - Zařízení staveniště | [5 empty] | 0
| VRN4 - Inženýrská činnost | [5 empty] | 0
| VRN6 - Územní vlivy | [5 empty] | 0
SOUPIS PRACÍ
Stavba:
Oprava bytu Seifertova č.p. 105, Bílina - bytová jednotka
Objekt:
3 - VRN
Místo: |  |  | Bílina |  |  | Datum: | 27. 10. 2025
Zadavatel: |  |  | Město Bílina, Břežánská 50/4, 418 01 Bílina |  |  | Projektant:
Účastník: |  |  | Vyplň údaj |  |  | Zpracovatel:
PČ | Typ | Kód | Popis | MJ | Množství | J.cena [CZK] | Cena celkem [CZK] | Cenová soustava |  | DPH | J. Nh [h] | Nh celkem [h] | J. hmotnost [t] | Hmotnost celkem [t] | J. suť [t] | Suť Celkem [t] | Dodavatel
Náklady soupisu celkem | [6 empty] | 0 |  |  |  |  | 0 |  | 0 |  | 0 |  |  | D | -1 | [7 empty] | 0
| D | VRN | Vedlejší rozpočtové náklady |  |  |  | 0 |  |  |  |  | 0 |  | 0 |  | 0 |  | 5 | D | 0 | ROZPOCET | [6 empty] | 0
| D | VRN3 | Zařízení staveniště |  |  |  | 0 |  |  |  |  | 0 |  | 0 |  | 0 |  | 5 | D | 1 | ROZPOCET | [6 empty] | 0
1 | K | 030001000 | Zařízení staveniště | kpl | 1 |  | 0 | CS ÚRS 2025 01 |  | snížená |  | 0 | 0 | 0 | 0 | 0 |  | 1024 | K | 2 | ROZPOCET | 0 | 0 | 0 | 0 | 0 | 2 | 0 | 1024 | -2050686098
| PP |  | Zařízení staveniště | [15 empty] | PP | 2
| Online PSC |  | https://podminky.urs.cz/item/CS_URS_2025_01/030001000 | [15 empty] | Online PSC | 2
2 | K | 031303000 | Náklady na zábor | kpl | 1 |  | 0 | CS ÚRS 2025 01 |  | snížená |  | 0 | 0 | 0 | 0 | 0 |  | 1024 | K | 2 | ROZPOCET | 0 | 0 | 0 | 0 | 0 | 2 | 0 | 1024 | 36078006
| PP |  | Náklady na zábor | [15 empty] | PP | 2
| Online PSC |  | https://podminky.urs.cz/item/CS_URS_2025_01/031303000 | [15 empty] | Online PSC | 2
3 | K | 034303000 | Dopravní značení na staveništi | kpl | 1 |  | 0 | CS ÚRS 2025 01 |  | snížená |  | 0 | 0 | 0 | 0 | 0 |  | 1024 | K | 2 | ROZPOCET | 0 | 0 | 0 | 0 | 0 | 2 | 0 | 1024 | -1827106072
| PP |  | Dopravní značení na staveništi | [15 empty] | PP | 2
| Online PSC |  | https://podminky.urs.cz/item/CS_URS_2025_01/034303000 | [15 empty] | Online PSC | 2
| D | VRN4 | Inženýrská činnost |  |  |  | 0 |  |  |  |  | 0 |  | 0 |  | 0 |  | 5 | D | 1 | ROZPOCET | [6 empty] | 0
4 | K | 045002000 | Kompletační a koordinační činnost | kpl | 1 |  | 0 | CS ÚRS 2025 01 |  | snížená |  | 0 | 0 | 0 | 0 | 0 |  | 1024 | K | 2 | ROZPOCET | 0 | 0 | 0 | 0 | 0 | 2 | 0 | 1024 | 200497251
| PP |  | Kompletační a koordinační činnost | [15 empty] | PP | 2
| Online PSC |  | https://podminky.urs.cz/item/CS_URS_2025_01/045002000 | [15 empty] | Online PSC | 2
| D | VRN6 | Územní vlivy |  |  |  | 0 |  |  |  |  | 0 |  | 0 |  | 0 |  | 5 | D | 1 | ROZPOCET | [6 empty] | 0
5 | K | 065002000 | Mimostaveništní doprava materiálů, výrobků a strojů | kpl | 1 |  | 0 | CS ÚRS 2025 01 |  | snížená |  | 0 | 0 | 0 | 0 | 0 |  | 1024 | K | 2 | ROZPOCET | 0 | 0 | 0 | 0 | 0 | 2 | 0 | 1024 | -1899969349
| PP |  | Mimostaveništní doprava materiálů, výrobků a strojů | [15 empty] | PP | 2
| Online PSC |  | https://podminky.urs.cz/item/CS_URS_2025_01/065002000 | [15 empty] | Online PSC | 2

## Seznam figur
SEZNAM FIGUR
Kód: | 2025/02/13c
Stavba: | Oprava bytu Seifertova č.p. 105, Bílina - bytová jednotka
Datum: | 27. 10. 2025
Kód | Popis | MJ | Výměra
1 | Oprava bytu - stavební práce
dlaz_nov | nová dlažba SHR | m2 | 4.758
| koup |  | 0
| 1,55*2,85 |  | 4.418
| 0,85*0,4 |  | 0.34
| Součet |  | 4.758
Dlaz_pl1 | dlažba původní koupelna - byt Seifertova | m2 | 3.201
| koupelna |  | 4.391
| odpočet vana |  | 0
| -0,7*1,7 |  | -1.19
| Součet |  | 3.201
dver_plocha | dveřní výplně - plocha jednostr. byt Seifertova | m2 | 10.94
| (0,7+0,8+0,9)*2,05 |  | 4.92
| 1,4*2,15*2 |  | 6.02
| Součet |  | 10.94
chod_om | chodba - plocha omítek - byt Seifertova | m2 | 18.88
| (1,05+2,45)*2*3,4 |  | 23.8
| odpočet otvorů |  | 0
| -(0,7+0,8+0,9)*2,05 |  | -4.92
| Součet |  | 18.88
chod_plocha_new | chodba plocha nová - Seifertova | m2 | 2.798
| chodba |  | 2.798
chodba | plocha chodba - byt Seifertova | m2 | 2.798
| 1,05*2,45 |  | 2.573
| 0,8*0,15 |  | 0.12
| 0,7*0,15 |  | 0.105
| Součet |  | 2.798
izol_plocha | izolace podlah Seifertova | m2 | 4.391
| koupelna |  | 4.391
| Součet |  | 4.391
izol_steny | izolace stěrková stěn Seifertova | m2 | 4.448
| koup -část za vanou |  | 0
| (0,7+0,38+2,1-0,4)*1,6 |  | 4.448
| Součet |  | 4.448
izolace_obvod | izolace pásy podlaha Seifertova | mb | 9.48
| obv_koupelna |  | 9.48
koup_om | koupelna omítka - Seifertova | m2 | 30.632
| obv_koupelna*3,4 |  | 32.232
| odpočet dveře |  | 0
| -0,8*2 |  | -1.6
| Součet |  | 30.632
koup_plocha | koupelna - půdorys plocha strop Seifertova | m2 | 4.391
| koupelna |  | 4.391
koupelna | plocha koupelna - byt Seifertova | m2 | 4.391
| 2,25*2,1 |  | 4.725
| -0,4*0,37 |  | -0.148
| -0,62*0,3 |  | -0.186
| Součet |  | 4.391
kuch_om | kuchyně - plocha omítky new - Seifertova | m2 | 54.214
| stěny |  | 0
| (4,1+4,3)*2*3,4 |  | 57.12
| 2*0,2*3,4 |  | 1.36
| okna ostění |  | 0
| 0,3*(2*(0,8+1,95)+1,25)*2 |  | 4.05
| (0,1+0,1)*(1,25+1,95*2) |  | 1.03
| dveře |  | 0
| -0,8*2 |  | -1.6
| -(1,2+2*0,12)*(2,28+0,12) |  | -3.456
| okna |  | 0
| -1,1*1,95*2 |  | -4.29
| Součet |  | 54.214
kuch_plocha | kuchyně - půdorys plocha - pův -Seifertova | m2 | 18.718
| kuchyne |  | 18.718
kuch_plocha_new | kuch plocha new -Seifertova | m2 | 18.718
| kuchyne |  | 18.718
kuchyne | plocha kuchyně - byt Seifertova | m2 | 18.718
| 4,1*4,3 |  | 17.63
| niky okna |  | 0
| 1,25*0,3*2 |  | 0.75
| komín |  | 0
| -0,2*0,5 |  | -0.1
| dveře dvoukřídlé |  | 0
| 1,25*0,35 |  | 0.438
| Součet |  | 18.718
loz_om | ložnice - plocha omítek - Seifertova | m2 | 60.639
| (4,05+5,2)*2*3,4 |  | 62.9
| ostění okna |  | 0
| 0,3*((0,8+1,95)*2+1,3) |  | 2.04
| (0,15+0,1)*(1,95*2+1,3) |  | 1.3
| odpočet otvorů |  | 0
| -(1,2+2*0,12)*(2,28+0,12) |  | -3.456
| -1,1*1,95 |  | -2.145
| Součet |  | 60.639
loz_plocha | ložnice - půdorys plocha - Seifertova | m2 | 21.422
| loznice |  | 21.422
| Součet |  | 21.422
loznice | plocha ložnice - byt Seifertova | m2 | 21.422
| 5,2*4,05 |  | 21.06
| komín |  | 0
| -1,05*0,25 |  | -0.263
| dveře |  | 0
| 1,2*0,25 |  | 0.3
| nika okno |  | 0
| 1,3*0,25 |  | 0.325
| Součet |  | 21.422
obkl_nov_kuch | obklad kuchyně nový - Seifertova | m2 | 3.29
| (0,8+0,6)*1,4 |  | 1.96
| 1,9*(1,4-0,7) |  | 1.33
| Součet |  | 3.29
obkl_nov_soc | nový obklad - koupelna - Seifertova | m2 | 18.836
| v.o. - 2,2 m |  | 0
| obv_koupelna*2,2 |  | 20.856
| -0,7*0,6 |  | -0.42
| odpočet dveře |  | 0
| -0,8*2 |  | -1.6
| Součet |  | 18.836
obklady_osekání_1NP | odsekání obkladů - koupelna | m2 | 0
obv_chodba | obvod chodba - byt Seifertova | m2 | 7
| (2,45+1,05)*2 |  | 7
obv_koupelna | obvod koupelna - byt Seifertova | mb | 9.48
| (2,1+2,25)*2 |  | 8.7
| 0,38+0,4 |  | 0.78
| Součet |  | 9.48
obv_kuchyne | obvod kuchyně - byt Seifertova | mb | 17.2
| (4,3+4,1)*2 |  | 16.8
| 2*0,2 |  | 0.4
| Součet |  | 17.2
obv_loznice | obvod ložnice - byt Seifertova | mb | 18.5
| (5,2+4,05)*2 |  | 18.5
obv_obyvak | obvod obýv. pokoj - byt Seifertova | mb | 22.4
| (4,8+6,4)*2 |  | 22.4
obvod_chodba | obvod chodba new - Seifertova | mb | 7
| obv_chodba |  | 7
obvod_kuch | obvod místnost kuchyně - new- sokl Seifertova | mb | 17.2
| obv_kuchyne |  | 17.2
obvod_obyv | obvod obývací pokoj - Seifertova | mb | 22.4
| obv_obyvak |  | 22.4
obyv_omitky | obývací pokoj - plocha omítky - Seifertova | ;m2 | 70.772
| (6,4+4,8)*2*3,4 |  | 76.16
| ostění okna |  | 0
| (1,35+2*(0,8+1,95))*0,3 |  | 2.055
| (0,1+0,1)*(1,35+2*1,95) |  | 1.05
| ostění dveře |  | 0
| (0,12+0,05)*((2,28+0,12)*2+(1,2+2*0,12)) |  | 1.061
| (0,17+0,07)*((2,28+0,12)*2+(1,2+2*0,12)) |  | 1.498
| odpočet okna |  | 0
| -1,1*1,95*2 |  | -4.29
| dveře |  | 0
| -(1,2+2*0,12)*(2,228+0,12)*2 |  | -6.762
| Součet |  | 70.772
obyv_plocha | obývací pokoj - půdorys plocha Seiferova | m2 | 31.61
| obyvak |  | 31.61
obyvak | plocha obývaci pokoj . byt Seifertova | m2 | 31.61
| (5,5+0,9)*4,8-0,9*0,85 |  | 29.955
| niky okna |  | 0
| 1,35*0,3*2 |  | 0.81
| prahy dveře |  | 0
| (2,28+2*0,12+2*0,05)*0,15 |  | 0.393
| (2,28+2*0,12+2*0,07)*0,17 |  | 0.452
| Součet |  | 31.61
okna_plocha | plocha venkovních výplní - byt Seifertova | m2 | 9.945
| 1,0*1,95*4 |  | 7.8
| 1,1*1,95 |  | 2.145
| Součet |  | 9.945
plocha_celkem | plocha byt celkem - byt Seifertova | m2 | 78.939
| chodba |  | 2.798
| koupelna |  | 4.391
| kuchyne |  | 18.718
| loznice |  | 21.422
| obyvak |  | 31.61
| Součet |  | 78.939
sdk_podkl | SDK podhled - byt Seifertova | m2 | 78.939
| chodba |  | 2.798
| koupelna |  | 4.391
| kuchyne |  | 18.718
| loznice |  | 21.422
| obyvak |  | 31.61
| Součet |  | 78.939
1/ 1 | Stavební práce
dlaz_nov | nová dlažba Seifertova | m2 | 3.069
| 2,25*2,1 |  | 4.725
| -0,4*0,38 |  | -0.152
| -0,3*0,62 |  | -0.186
| -(0,7-0,38)*0,4 |  | -0.128
| -1,7*0,7 |  | -1.19
| Součet |  | 3.069
Použití figury:
619991001 | Zakrytí podlahy PE fólií | m2 | 76.717
771121011 | Nátěr penetrační na podlahu | m2 | 3.069
771574419 | Montáž podlah keramických hladkých lepených cementovým flexibilním lepidlem přes 22 do 25 ks/m2 | m2 | 3.069
771577211 | Příplatek k montáži podlah keramických lepených cementovým flexibilním lepidlem za plochu do 5 m2 | m2 | 3.069
771592011 | Čištění vnitřních ploch podlah nebo schodišť po položení dlažby chemickými prostředky | m2 | 3.069
59761133 | dlažba keramická slinutá nemrazuvzdorná povrch hladký/matný tl do 10mm přes 22 do 25ks/m2 | m2 | 3.222
Dlaz_pl1 | dlažba původní koupelna - byt Seifertova | m2 | 3.255
| 2,1*2,25 |  | 4.725
| -0,4*0,38 |  | -0.152
| -(0,7-0,38)*0,4 |  | -0.128
| odpočet vana |  | 0
| -0,7*1,7 |  | -1.19
| Součet |  | 3.255
Použití figury:
711111001 | Provedení izolace proti zemní vlhkosti vodorovné za studena nátěrem penetračním | m2 | 80.275
dver_plocha | dveřní výplně - plocha jednostr. byt Seifertova | m2 | 10.94
| (0,7+0,8+0,9)*2,05 |  | 4.92
| 1,4*2,15*2 |  | 6.02
| Součet |  | 10.94
Použití figury:
952901121 | Čištění budov omytí dveří nebo vrat pl do 1,5 m2 | m2 | 21.88
chod_om | chodba - plocha omítek - byt Seifertova | m2 | 18.88
| (1,05+2,45)*2*3,4 |  | 23.8
| odpočet otvorů |  | 0
| -(0,7+0,8+0,9)*2,05 |  | -4.92
| Součet |  | 18.88
Použití figury:
612131121 | Penetrační disperzní nátěr vnitřních stěn nanášený ručně | m2 | 212.262
612321131 | Vápenocementový štuk vnitřních stěn tloušťky do 3 mm | m2 | 212.262
784111011 | Obroušení podkladu omítnutého v místnostech v do 3,80 m | m2 | 307.236
784181101 | Základní akrylátová jednonásobná bezbarvá penetrace podkladu v místnostech v do 3,80 m | m2 | 290.303
chod_plocha_new | chodba plocha nová - Seifertova | m2 | 2.773
| chodba |  | 2.773
Použití figury:
776111111 | Broušení anhydritového podkladu povlakových podlah | m2 | 2.773
776121321 | Neředěná penetrace savého podkladu povlakových podlah | m2 | 21.491
776231111 | Lepení lamel a čtverců z vinylu standardním lepidlem | m2 | 21.491
28323156 | fólie pro malířské potřeby zakrývací tl 41µ 4x5m | m2 | 89.747
28412285 | podlahovina vinylová heterogenní zátěžová třída zátěže 34/43, hořlavost Bfl S1, nášlapná vrstva 0,70mm tl 2,00mm | m2 | 22.566
chodba | plocha chodba - byt Seifertova | m2 | 2.773
| 1,05*2,45 |  | 2.573
| 0,8*0,1 |  | 0.08
| 0,8*0,15 |  | 0.12
| Součet |  | 2.773
Použití figury:
619991001 | Zakrytí podlahy PE fólií | m2 | 76.717
766421821 | Demontáž truhlářského obložení podhledů z palubek | m2 | 2.573
784111011 | Obroušení podkladu omítnutého v místnostech v do 3,80 m | m2 | 307.236
784181101 | Základní akrylátová jednonásobná bezbarvá penetrace podkladu v místnostech v do 3,80 m | m2 | 290.303
949101112 | Lešení pomocné pro objekty pozemních staveb s lešeňovou podlahou v přes 1,9 do 3,5 m zatížení do 150 kg/m2 | m2 | 78.041
izol_plocha | izolace podlah Seifertova | m2 | 3.069
| dlaz_nov |  | 3.069
| Součet |  | 3.069
Použití figury:
771591112 | Izolace pod dlažbu nátěrem nebo stěrkou ve dvou vrstvách | m2 | 3.069
izol_steny | izolace stěrková stěn Seifertova | m2 | 4.448
| koup -část za vanou |  | 0
| (0,7+0,38+2,1-0,4)*1,6 |  | 4.448
| Součet |  | 4.448
Použití figury:
781131112 | Izolace pod obklad nátěrem nebo stěrkou ve dvou vrstvách | m2 | 4.448
izolace_obvod | izolace pásy podlaha Seifertova | mb | 8.7
| obv_koupelna |  | 8.7
| Součet |  | 8.7
Použití figury:
771591115 | Podlahy spárování silikonem | m | 7.3
771591264 | Izolace těsnícími pásy mezi podlahou a stěnou | m | 8.7
koup_om | koupelna omítka - Seifertova | m2 | 27.98
| obv_koupelna*3,4 |  | 29.58
| odpočet dveře |  | 0
| -0,8*2 |  | -1.6
| Součet |  | 27.98
Použití figury:
612131121 | Penetrační disperzní nátěr vnitřních stěn nanášený ručně | m2 | 212.262
612321131 | Vápenocementový štuk vnitřních stěn tloušťky do 3 mm | m2 | 212.262
784111011 | Obroušení podkladu omítnutého v místnostech v do 3,80 m | m2 | 307.236
784181101 | Základní akrylátová jednonásobná bezbarvá penetrace podkladu v místnostech v do 3,80 m | m2 | 290.303
koup_plocha | koupelna - půdorys plocha strop Seifertova | m2 | 4.393
| 2,1*2,25 |  | 4.725
| -0,4*0,38 |  | -0.152
| -0,3*0,6 |  | -0.18
| Součet |  | 4.393
Použití figury:
763131751 | Montáž parotěsné zábrany do SDK podhledu | m2 | 4.393
763131761 | Příplatek k SDK podhledu za plochu do 3 m2 jednotlivě | m2 | 4.393
784111011 | Obroušení podkladu omítnutého v místnostech v do 3,80 m | m2 | 307.236
784181101 | Základní akrylátová jednonásobná bezbarvá penetrace podkladu v místnostech v do 3,80 m | m2 | 290.303
949101112 | Lešení pomocné pro objekty pozemních staveb s lešeňovou podlahou v přes 1,9 do 3,5 m zatížení do 150 kg/m2 | m2 | 78.041
28323156 | fólie pro malířské potřeby zakrývací tl 41µ 4x5m | m2 | 89.747
28329336 | fólie PE vyztužená Al vrstvou pro parotěsnou vrstvu 160g/m2 | m2 | 4.832
kuch_om | kuchyně - plocha omítky new - Seifertova | m2 | 54.214
| stěny |  | 0
| (4,1+4,3)*2*3,4 |  | 57.12
| 2*0,2*3,4 |  | 1.36
| okna ostění |  | 0
| 0,3*(2*(0,8+1,95)+1,25)*2 |  | 4.05
| (0,1+0,1)*(1,25+1,95*2) |  | 1.03
| dveře |  | 0
| -0,8*2 |  | -1.6
| -(1,2+2*0,12)*(2,28+0,12) |  | -3.456
| okna |  | 0
| -1,1*1,95*2 |  | -4.29
| Součet |  | 54.214
Použití figury:
612131121 | Penetrační disperzní nátěr vnitřních stěn nanášený ručně | m2 | 212.262
612321131 | Vápenocementový štuk vnitřních stěn tloušťky do 3 mm | m2 | 212.262
784111011 | Obroušení podkladu omítnutého v místnostech v do 3,80 m | m2 | 307.236
784181101 | Základní akrylátová jednonásobná bezbarvá penetrace podkladu v místnostech v do 3,80 m | m2 | 290.303
kuch_plocha | kuchyně - půdorys plocha - pův -Seifertova | m2 | 18.718
| kuchyne |  | 0
Použití figury:
619991001 | Zakrytí podlahy PE fólií | m2 | 76.717
784111011 | Obroušení podkladu omítnutého v místnostech v do 3,80 m | m2 | 307.236
784181101 | Základní akrylátová jednonásobná bezbarvá penetrace podkladu v místnostech v do 3,80 m | m2 | 290.303
949101112 | Lešení pomocné pro objekty pozemních staveb s lešeňovou podlahou v přes 1,9 do 3,5 m zatížení do 150 kg/m2 | m2 | 78.041
28323156 | fólie pro malířské potřeby zakrývací tl 41µ 4x5m | m2 | 89.747
kuch_plocha_new | kuch plocha new -Seifertova | m2 | 18.718
| kuch_plocha_new |  | 18.718
Použití figury:
776111311 | Vysátí podkladu povlakových podlah | m2 | 18.718
776121321 | Neředěná penetrace savého podkladu povlakových podlah | m2 | 21.491
776231111 | Lepení lamel a čtverců z vinylu standardním lepidlem | m2 | 21.491
28412285 | podlahovina vinylová heterogenní zátěžová třída zátěže 34/43, hořlavost Bfl S1, nášlapná vrstva 0,70mm tl 2,00mm | m2 | 22.566
loz_om | ložnice - plocha omítek - Seifertova | m2 | 60.639
| (4,05+5,2)*2*3,4 |  | 62.9
| ostění okna |  | 0
| 0,3*((0,8+1,95)*2+1,3) |  | 2.04
| (0,15+0,1)*(1,95*2+1,3) |  | 1.3
| odpočet otvorů |  | 0
| -(1,2+2*0,12)*(2,28+0,12) |  | -3.456
| -1,1*1,95 |  | -2.145
| Součet |  | 60.639
Použití figury:
612131121 | Penetrační disperzní nátěr vnitřních stěn nanášený ručně | m2 | 212.262
612321131 | Vápenocementový štuk vnitřních stěn tloušťky do 3 mm | m2 | 212.262
784111011 | Obroušení podkladu omítnutého v místnostech v do 3,80 m | m2 | 307.236
784181101 | Základní akrylátová jednonásobná bezbarvá penetrace podkladu v místnostech v do 3,80 m | m2 | 290.303
loz_plocha | ložnice - půdorys plocha - Seifertova | m2 | 21.422
| loznice |  | 21.422
| Součet |  | 21.422
Použití figury:
619991001 | Zakrytí podlahy PE fólií | m2 | 76.717
784111011 | Obroušení podkladu omítnutého v místnostech v do 3,80 m | m2 | 307.236
784181101 | Základní akrylátová jednonásobná bezbarvá penetrace podkladu v místnostech v do 3,80 m | m2 | 290.303
949101112 | Lešení pomocné pro objekty pozemních staveb s lešeňovou podlahou v přes 1,9 do 3,5 m zatížení do 150 kg/m2 | m2 | 78.041
28323156 | fólie pro malířské potřeby zakrývací tl 41µ 4x5m | m2 | 89.747
loznice | plocha ložnice - byt Seifertova | m2 | 21.422
| 5,2*4,05 |  | 21.06
| komín |  | 0
| -1,35*0,25 |  | -0.338
| dveře |  | 0
| 1,25*0,3 |  | 0.375
| nika okno |  | 0
| 1,3*0,25 |  | 0.325
| Součet |  | 21.422
Použití figury:
775111311 | Vysátí podkladu skládaných podlah | m2 | 52.157
775541161 | Montáž podlah plovoucích ze zaklapávacích vinylových lamel | m2 | 52.157
775591191 | Montáž podložky vyrovnávací a tlumící pro plovoucí podlahy | m2 | 52.157
775599110 | Podlahy dřevěné, pastování | m2 | 52.157
28411064 | dílec vinylový heterogenní plovoucí na P+D úprava PUR kompozitní podložka, třída zátěže 23/31, hořlavost Cfl-s1, nášlapná vrstva 0,30mm tl 4,5mm | m2 | 54.765
61155354 | podložka izolační z pěnového PE 5mm | m2 | 54.765
obkl_nov_kuch | obklad kuchyně nový - Seifertova | m2 | 3.29
| (0,8+0,6)*1,4 |  | 1.96
| 1,9*(1,4-0,7) |  | 1.33
| Součet |  | 3.29
Použití figury:
612131121 | Penetrační disperzní nátěr vnitřních stěn nanášený ručně | m2 | 212.262
612321131 | Vápenocementový štuk vnitřních stěn tloušťky do 3 mm | m2 | 212.262
781121011 | Nátěr penetrační na stěnu | m2 | 20.223
781472221 | Montáž obkladů keramických hladkých lepených cementovým flexibilním lepidlem přes 35 do 45 ks/m2 | m2 | 3.29
781495211 | Čištění vnitřních ploch stěn po provedení obkladu chemickými prostředky | m2 | 20.223
784111011 | Obroušení podkladu omítnutého v místnostech v do 3,80 m | m2 | 307.236
784181101 | Základní akrylátová jednonásobná bezbarvá penetrace podkladu v místnostech v do 3,80 m | m2 | 290.303
59761706 | obklad keramický nemrazuvzdorný povrch hladký/lesklý tl do 10mm přes 35 do 45ks/m2 | m2 | 3.619
obkl_nov_soc | nový obklad - koupelna - Seifertova | m2 | 16.933
| v.o. - 2,2 m |  | 0
| obv_koupelna*2,2 |  | 19.14
| -0,7*0,6*2 |  | -0.84
| (0,7-0,38)*0,4+0,7*0,15 |  | 0.233
| odpočet dveře |  | 0
| -0,8*2 |  | -1.6
| Součet |  | 16.933
Použití figury:
612131121 | Penetrační disperzní nátěr vnitřních stěn nanášený ručně | m2 | 212.262
612321131 | Vápenocementový štuk vnitřních stěn tloušťky do 3 mm | m2 | 212.262
781121011 | Nátěr penetrační na stěnu | m2 | 20.223
781472219 | Montáž obkladů keramických hladkých lepených cementovým flexibilním lepidlem přes 22 do 25 ks/m2 | m2 | 16.933
781495211 | Čištění vnitřních ploch stěn po provedení obkladu chemickými prostředky | m2 | 20.223
784181101 | Základní akrylátová jednonásobná bezbarvá penetrace podkladu v místnostech v do 3,80 m | m2 | 290.303
59761704 | obklad keramický nemrazuvzdorný povrch hladký/lesklý tl do 10mm přes 22 do 25ks/m2 | m2 | 17.78
obklady_osekání_1NP | odsekání obkladů - koupelna | m2 | 0
Použití figury:
612321121 | Vápenocementová omítka hladká jednovrstvá vnitřních stěn nanášená ručně | m2 | 4.06
obv_chodba | obvod chodba - byt Seifertova | m2 | 7
| (2,45+1,05)*2 |  | 7
Použití figury:
711111001 | Provedení izolace proti zemní vlhkosti vodorovné za studena nátěrem penetračním | m2 | 80.275
obv_koupelna | obvod koupelna - byt Seifertova | mb | 8.7
| (2,1+2,25)*2 |  | 8.7
| Součet |  | 8.7
Použití figury:
711111001 | Provedení izolace proti zemní vlhkosti vodorovné za studena nátěrem penetračním | m2 | 80.275
781492311 | Montáž profilů rohových lepených flexibilním cementovým rychletuhnoucím lepidlem | m | 17.1
28342001 | lišta ukončovací z PVC 8mm | m | 18.81
obv_kuchyne | obvod kuchyně - byt Seifertova | mb | 18.4
| (4,3+4,1)*2 |  | 16.8
| 2*0,2 |  | 0.4
| 4*0,3 |  | 1.2
| Součet |  | 18.4
Použití figury:
711111001 | Provedení izolace proti zemní vlhkosti vodorovné za studena nátěrem penetračním | m2 | 80.275
obv_loznice | obvod ložnice - byt Seifertova | mb | 18.5
| (5,2+4,05)*2 |  | 18.5
Použití figury:
711111001 | Provedení izolace proti zemní vlhkosti vodorovné za studena nátěrem penetračním | m2 | 80.275
775413401 | Montáž podlahové lišty obvodové lepené | m | 39.14
61418155 | lišta soklová dřevěná š 15.0 mm, h 60.0 mm | m | 39.14
obv_obyvak | obvod obýv. pokoj - byt Seifertova | mb | 24.42
| (4,8+6,4)*2 |  | 22.4
| 2*(0,17+0,07) |  | 0.48
| 2*(0,12+0,05) |  | 0.34
| 4*0,3 |  | 1.2
| Součet |  | 24.42
Použití figury:
711111001 | Provedení izolace proti zemní vlhkosti vodorovné za studena nátěrem penetračním | m2 | 80.275
775413401 | Montáž podlahové lišty obvodové lepené | m | 39.14
61418155 | lišta soklová dřevěná š 15.0 mm, h 60.0 mm | m | 39.14
obvod_chodba | obvod chodba new - Seifertova | mb | 7
| obv_chodba |  | 7
Použití figury:
776421111 | Montáž obvodových lišt lepením | m | 20.86
28341070 | lišta soklová vinilová s HDF jádrem 15x45mm | m | 21.903
obvod_kuch | obvod místnost kuchyně - new- sokl Seifertova | mb | 18.4
| obv_kuchyne |  | 18.4
Použití figury:
776421111 | Montáž obvodových lišt lepením | m | 20.86
28341070 | lišta soklová vinilová s HDF jádrem 15x45mm | m | 21.903
obvod_obyv | obvod obývací pokoj - Seifertova | mb | 24.42
| obv_obyvak |  | 24.42
obyv_omitky | obývací pokoj - plocha omítky - Seifertova | ;m2 | 70.772
| (6,4+4,8)*2*3,4 |  | 76.16
| ostění okna |  | 0
| (1,35+2*(0,8+1,95))*0,3 |  | 2.055
| (0,1+0,1)*(1,35+2*1,95) |  | 1.05
| ostění dveře |  | 0
| (0,12+0,05)*((2,28+0,12)*2+(1,2+2*0,12)) |  | 1.061
| (0,17+0,07)*((2,28+0,12)*2+(1,2+2*0,12)) |  | 1.498
| odpočet okna |  | 0
| -1,1*1,95*2 |  | -4.29
| dveře |  | 0
| -(1,2+2*0,12)*(2,228+0,12)*2 |  | -6.762
| Součet |  | 70.772
Použití figury:
612131121 | Penetrační disperzní nátěr vnitřních stěn nanášený ručně | m2 | 212.262
612321131 | Vápenocementový štuk vnitřních stěn tloušťky do 3 mm | m2 | 212.262
784111011 | Obroušení podkladu omítnutého v místnostech v do 3,80 m | m2 | 307.236
784181101 | Základní akrylátová jednonásobná bezbarvá penetrace podkladu v místnostech v do 3,80 m | m2 | 290.303
obyv_plocha | obývací pokoj - půdorys plocha Seiferova | m2 | 30.735
| obyvak |  | 30.735
Použití figury:
619991001 | Zakrytí podlahy PE fólií | m2 | 76.717
784111011 | Obroušení podkladu omítnutého v místnostech v do 3,80 m | m2 | 307.236
784181101 | Základní akrylátová jednonásobná bezbarvá penetrace podkladu v místnostech v do 3,80 m | m2 | 290.303
949101112 | Lešení pomocné pro objekty pozemních staveb s lešeňovou podlahou v přes 1,9 do 3,5 m zatížení do 150 kg/m2 | m2 | 78.041
28323156 | fólie pro malířské potřeby zakrývací tl 41µ 4x5m | m2 | 89.747
obyvak | plocha obývaci pokoj . byt Seifertova | m2 | 30.735
| (5,5+0,9)*4,8-0,9*0,85 |  | 29.955
| niky okna |  | 0
| 1,3*0,3*2 |  | 0.78
| Součet |  | 30.735
Použití figury:
775111311 | Vysátí podkladu skládaných podlah | m2 | 52.157
775541161 | Montáž podlah plovoucích ze zaklapávacích vinylových lamel | m2 | 52.157
775591191 | Montáž podložky vyrovnávací a tlumící pro plovoucí podlahy | m2 | 52.157
775599110 | Podlahy dřevěné, pastování | m2 | 52.157
28411064 | dílec vinylový heterogenní plovoucí na P+D úprava PUR kompozitní podložka, třída zátěže 23/31, hořlavost Cfl-s1, nášlapná vrstva 0,30mm tl 4,5mm | m2 | 54.765
61155354 | podložka izolační z pěnového PE 5mm | m2 | 54.765
okna_plocha | plocha venkovních výplní - byt Seifertova | m2 | 9.945
| 1,0*1,95*4 |  | 7.8
| 1,1*1,95 |  | 2.145
| Součet |  | 9.945
Použití figury:
629991011 | Zakrytí výplní otvorů a svislých ploch fólií přilepenou lepící páskou | m2 | 9.945
952901108 | Čištění budov omytí dvojitých nebo zdvojených oken nebo balkonových dveří pl přes 2,5 m2 | m2 | 9.945
plocha_celkem | plocha byt celkem | m2 | 70.402
| chodba |  | 2.773
| dlaz_nov |  | 3.069
| kuch_plocha |  | 18.718
| obv_obyvak |  | 24.42
| loznice |  | 21.422
| Součet |  | 70.402
Použití figury:
784171101 | Zakrytí vnitřních podlah včetně pozdějšího odkrytí | m2 | 70.402
952902021 | Čištění budov zametení hladkých podlah | m2 | 140.804
952902611 | Čištění budov vysátí prachu z ostatních ploch | m2 | 70.402
sdk_podkl | SDK podhled - byt Seifertova | m2 | 78.041
| chodba |  | 2.773
| loznice |  | 21.422
| obyvak |  | 30.735
| koup_plocha |  | 4.393
| kuch_plocha |  | 18.718
| Součet |  | 78.041
Použití figury:
763131551 | SDK podhled deska 1xH2 12,5 bez izolace jednovrstvá spodní kce profil CD+UD | m2 | 78.041
763131714 | SDK podhled základní penetrační nátěr | m2 | 78.041
2/ 1 | Oprava a sanace podlah - varianta dřevěné trámy
Dlaz_pl1 | dlažba původní koupelna - byt Seifertova | m2 | 3.201
| koupelna |  | 4.391
| odpočet vana |  | 0
| -0,7*1,7 |  | -1.19
| Součet |  | 3.201
Použití figury:
965081213 | Bourání podlah z dlaždic keramických nebo xylolitových tl do 10 mm plochy přes 1 m2 | m2 | 3.201
chodba | plocha chodba - byt Seifertova | m2 | 2.798
| 1,05*2,45 |  | 2.573
| 0,8*0,15 |  | 0.12
| 0,7*0,15 |  | 0.105
| Součet |  | 2.798
Použití figury:
631311115 | Mazanina tl přes 50 do 80 mm z betonu prostého bez zvýšených nároků na prostředí tř. C 20/25 | m3 | 0.359
631319011 | Příplatek k mazanině tl přes 50 do 80 mm za přehlazení povrchu | m3 | 0.359
631319171 | Příplatek k mazanině tl přes 50 do 80 mm za stržení povrchu spodní vrstvy před vložením výztuže | m3 | 0.359
631362021 | Výztuž mazanin svařovanými sítěmi Kari | t | 0.037
632451234 | Potěr cementový samonivelační litý C25 tl přes 45 do 50 mm | m2 | 7.189
632481213 | Separační vrstva z PE fólie | m2 | 7.189
713121111 | Montáž izolace tepelné podlah volně kladenými rohožemi, pásy, dílci, deskami 1 vrstva | m2 | 78.064
775541821 | Demontáž podlah plovoucích zaklapávacích do suti | m2 | 2.798
965042131 | Bourání podkladů pod dlažby nebo mazanin betonových nebo z litého asfaltu tl do 100 mm pl do 4 m2 | m3 | 0.575
965082932 | Odstranění násypů pod podlahami tl do 200 mm pl do 2 m2 | m3 | 1.438
28372309 | deska EPS 100 pro konstrukce s běžným zatížením λ=0,037 tl 100mm | m2 | 7.189
koupelna | plocha koupelna - byt Seifertova | m2 | 4.391
| 2,25*2,1 |  | 4.725
| -0,4*0,37 |  | -0.148
| -0,62*0,3 |  | -0.186
| Součet |  | 4.391
Použití figury:
631311115 | Mazanina tl přes 50 do 80 mm z betonu prostého bez zvýšených nároků na prostředí tř. C 20/25 | m3 | 0.359
631319011 | Příplatek k mazanině tl přes 50 do 80 mm za přehlazení povrchu | m3 | 0.359
631319171 | Příplatek k mazanině tl přes 50 do 80 mm za stržení povrchu spodní vrstvy před vložením výztuže | m3 | 0.359
631362021 | Výztuž mazanin svařovanými sítěmi Kari | t | 0.037
632451234 | Potěr cementový samonivelační litý C25 tl přes 45 do 50 mm | m2 | 7.189
632481213 | Separační vrstva z PE fólie | m2 | 7.189
713121111 | Montáž izolace tepelné podlah volně kladenými rohožemi, pásy, dílci, deskami 1 vrstva | m2 | 78.064
965042131 | Bourání podkladů pod dlažby nebo mazanin betonových nebo z litého asfaltu tl do 100 mm pl do 4 m2 | m3 | 0.575
965082932 | Odstranění násypů pod podlahami tl do 200 mm pl do 2 m2 | m3 | 1.438
28372309 | deska EPS 100 pro konstrukce s běžným zatížením λ=0,037 tl 100mm | m2 | 7.189
kuchyne | plocha kuchyně - byt Seifertova | m2 | 18.718
| 4,1*4,3 |  | 17.63
| niky okna |  | 0
| 1,25*0,3*2 |  | 0.75
| komín |  | 0
| -0,2*0,5 |  | -0.1
| dveře dvoukřídlé |  | 0
| 1,25*0,35 |  | 0.438
| Součet |  | 18.718
Použití figury:
713121111 | Montáž izolace tepelné podlah volně kladenými rohožemi, pásy, dílci, deskami 1 vrstva | m2 | 78.064
713121122 | Montáž izolace tepelné podlah volně kladenými mezi trámy nebo rošt rohožemi, pásy, dílci, deskami 2 vrstvy | m2 | 70.875
762511276 | Podlahové kce podkladové z desek OSB tl 22 mm broušených na pero a drážku šroubovaných | m2 | 70.875
762511282 | Podlahové kce podkladové dvouvrstvé z desek OSB tl 2x12 mm broušených na pero a drážku lepených | m2 | 70.875
762811811 | Demontáž záklopů stropů z hrubých prken tl do 32 mm | m2 | 67.579
965083131 | Odstranění násypů pod podlahami mezi trámy tl přes 200 mm | m3 | 7.088
60726281 | deska dřevoštěpková OSB 3 P+D broušená tl 12mm | m2 | 143.168
60726284 | deska dřevoštěpková OSB 3 P+D broušená tl 18mm | m2 | 74.419
63152096 | pás tepelně izolační univerzální λ=0,032-0,033 tl 50mm | m2 | 143.168
63231200 | deska čedičová minerální pro snížení kročejového hluku (max. zatížení 5 kN/m2) tl 20mm | m2 | 74.419
loznice | plocha ložnice - byt Seifertova | m2 | 21.422
| 5,2*4,05 |  | 21.06
| komín |  | 0
| -1,35*0,25 |  | -0.338
| dveře |  | 0
| 1,25*0,3 |  | 0.375
| nika okno |  | 0
| 1,3*0,25 |  | 0.325
| Součet |  | 21.422
Použití figury:
713121111 | Montáž izolace tepelné podlah volně kladenými rohožemi, pásy, dílci, deskami 1 vrstva | m2 | 78.064
713121122 | Montáž izolace tepelné podlah volně kladenými mezi trámy nebo rošt rohožemi, pásy, dílci, deskami 2 vrstvy | m2 | 70.875
762511276 | Podlahové kce podkladové z desek OSB tl 22 mm broušených na pero a drážku šroubovaných | m2 | 70.875
762511282 | Podlahové kce podkladové dvouvrstvé z desek OSB tl 2x12 mm broušených na pero a drážku lepených | m2 | 70.875
762811811 | Demontáž záklopů stropů z hrubých prken tl do 32 mm | m2 | 67.579
762814811 | Demontáž záklopů stropů z desek měkkých | m2 | 21.422
775521800 | Demontáž parketových tabulí s lištami lepenými do suti | m2 | 21.422
965083131 | Odstranění násypů pod podlahami mezi trámy tl přes 200 mm | m3 | 7.088
60726281 | deska dřevoštěpková OSB 3 P+D broušená tl 12mm | m2 | 143.168
60726284 | deska dřevoštěpková OSB 3 P+D broušená tl 18mm | m2 | 74.419
63152096 | pás tepelně izolační univerzální λ=0,032-0,033 tl 50mm | m2 | 143.168
63231200 | deska čedičová minerální pro snížení kročejového hluku (max. zatížení 5 kN/m2) tl 20mm | m2 | 74.419
obv_chodba | obvod chodba - byt Seifertova | m2 | 7
| (2,45+1,05)*2 |  | 7
Použití figury:
634112123 | Obvodová dilatace podlahovým páskem z pěnového PE s fólií mezi stěnou a mazaninou nebo potěrem v 80 mm | m | 16.48
obv_koupelna | obvod koupelna - byt Seifertova | mb | 9.48
| (2,1+2,25)*2 |  | 8.7
| 0,38+0,4 |  | 0.78
| Součet |  | 9.48
Použití figury:
634112123 | Obvodová dilatace podlahovým páskem z pěnového PE s fólií mezi stěnou a mazaninou nebo potěrem v 80 mm | m | 16.48
obv_kuchyne | obvod kuchyně - byt Seifertova | mb | 18.4
| (4,3+4,1)*2 |  | 16.8
| 2*0,2 |  | 0.4
| 4*0,3 |  | 1.2
| Součet |  | 18.4
Použití figury:
713131241 | Montáž izolace tepelné stěn lepením celoplošně v kombinaci s mechanickým kotvením rohoží, pásů, dílců, desek tl do 100mm | m2 | 22.995
63152263 | deska tepelně izolační minerální kontaktních fasád podélné vlákno λ=0,034 tl 100mm | m2 | 24.145
obv_loznice | obvod ložnice - byt Seifertova | mb | 18.5
| (5,2+4,05)*2 |  | 18.5
Použití figury:
713131241 | Montáž izolace tepelné stěn lepením celoplošně v kombinaci s mechanickým kotvením rohoží, pásů, dílců, desek tl do 100mm | m2 | 22.995
63152263 | deska tepelně izolační minerální kontaktních fasád podélné vlákno λ=0,034 tl 100mm | m2 | 24.145
obv_obyvak | obvod obýv. pokoj - byt Seifertova | mb | 24.42
| (4,8+6,4)*2 |  | 22.4
| 2*(0,17+0,07) |  | 0.48
| 2*(0,12+0,05) |  | 0.34
| 4*0,3 |  | 1.2
| Součet |  | 24.42
Použití figury:
713131241 | Montáž izolace tepelné stěn lepením celoplošně v kombinaci s mechanickým kotvením rohoží, pásů, dílců, desek tl do 100mm | m2 | 22.995
63152263 | deska tepelně izolační minerální kontaktních fasád podélné vlákno λ=0,034 tl 100mm | m2 | 24.145
obyvak | plocha obývaci pokoj . byt Seifertova | m2 | 30.735
| (5,5+0,9)*4,8-0,9*0,85 |  | 29.955
| niky okna |  | 0
| 1,3*0,3*2 |  | 0.78
| Součet |  | 30.735
Použití figury:
713121111 | Montáž izolace tepelné podlah volně kladenými rohožemi, pásy, dílci, deskami 1 vrstva | m2 | 78.064
713121122 | Montáž izolace tepelné podlah volně kladenými mezi trámy nebo rošt rohožemi, pásy, dílci, deskami 2 vrstvy | m2 | 70.875
762511276 | Podlahové kce podkladové z desek OSB tl 22 mm broušených na pero a drážku šroubovaných | m2 | 70.875
762511282 | Podlahové kce podkladové dvouvrstvé z desek OSB tl 2x12 mm broušených na pero a drážku lepených | m2 | 70.875
762811811 | Demontáž záklopů stropů z hrubých prken tl do 32 mm | m2 | 67.579
775511830 | Demontáž podlah vlysových přibíjených bez lišt do suti | m2 | 30.735
965083131 | Odstranění násypů pod podlahami mezi trámy tl přes 200 mm | m3 | 7.088
60726281 | deska dřevoštěpková OSB 3 P+D broušená tl 12mm | m2 | 143.168
60726284 | deska dřevoštěpková OSB 3 P+D broušená tl 18mm | m2 | 74.419
63152096 | pás tepelně izolační univerzální λ=0,032-0,033 tl 50mm | m2 | 143.168
63231200 | deska čedičová minerální pro snížení kročejového hluku (max. zatížení 5 kN/m2) tl 20mm | m2 | 74.419
plocha_celkem | plocha byt celkem | m2 | 71.749
| chodba |  | 2.798
| koupelna |  | 4.391
| kuchyne |  | 18.718
| obv_obyvak |  | 24.42
| loznice |  | 21.422
| Součet |  | 71.749
Použití figury:
952902611 | Čištění budov vysátí prachu z ostatních ploch | m2 | 71.749

## Pokyny pro vyplnění
Struktura údajů, formát souboru a metodika pro zpracování
Struktura
Soubor je složen ze záložky Rekapitulace stavby a záložek s názvem soupisu prací pro jednotlivé objekty ve formátu XLSX. Každá ze záložek přitom obsahuje
ještě samostatné sestavy vymezené orámovaním a nadpisem sestavy.
Rekapitulace stavby obsahuje sestavu Rekapitulace stavby a Rekapitulace objektů stavby a soupisů prací.
V sestavě Rekapitulace stavby jsou uvedeny informace identifikující předmět veřejné zakázky na stavební práce, KSO, CC-CZ, CZ-CPV, CZ-CPA a rekapitulaci
celkové nabídkové ceny účastníka.
Termínem "učastník" (resp. zhotovitel) se myslí "účastník zadávacího řízení" ve smyslu zákona o zadávání veřejných zakázek.
V sestavě Rekapitulace objektů stavby a soupisů prací je uvedena rekapitulace stavebních objektů, inženýrských objektů, provozních souborů,
vedlejších a ostatních nákladů a ostatních nákladů s rekapitulací nabídkové ceny za jednotlivé soupisy prací. Na základě údaje Typ je možné
identifikovat, zda se jedná o objekt nebo soupis prací pro daný objekt:
|  | STA | Stavební objekt pozemní
|  | ING | Stavební objekt inženýrský
|  | PRO | Provozní soubor
|  | VON | Vedlejší a ostatní náklady
|  | OST | Ostatní
|  | Soupis | Soupis prací pro daný typ objektu
Soupis prací pro jednotlivé objekty obsahuje sestavy Krycí list soupisu prací, Rekapitulace členění soupisu prací, Soupis prací. Za soupis prací může být považován
i objekt stavby v případě, že neobsahuje podřízenou zakázku.
Krycí list soupisu obsahuje rekapitulaci informací o předmětu veřejné zakázky ze sestavy Rekapitulace stavby, informaci o zařazení objektu do KSO,
CC-CZ, CZ-CPV, CZ-CPA a rekapitulaci celkové nabídkové ceny účastníka za aktuální soupis prací.
Rekapitulace členění soupisu prací obsahuje rekapitulaci soupisu prací ve všech úrovních členění soupisu tak, jak byla tato členění použita (např.
stavební díly, funkční díly, případně jiné členění) s rekapitulací nabídkové ceny.
Soupis prací obsahuje položky veškerých stavebních nebo montážních prací, dodávek materiálů a služeb nezbytných pro zhotovení stavebního objektu,
inženýrského objektu, provozního souboru, vedlejších a ostatních nákladů.
Pro položky soupisu prací se zobrazují následující informace:
|  | PČ |  | Pořadové číslo položky v aktuálním soupisu
|  | TYP |  | Typ položky: K - konstrukce, M - materiál, PP - plný popis, PSC - poznámka k souboru cen, P - poznámka k položce, VV - výkaz výměr, FIG - rozpad figur
|  | Kód |  | Kód položky
|  | Popis |  | Zkrácený popis položky
|  | MJ |  | Měrná jednotka položky
|  | Množství |  | Množství v měrné jednotce
|  | J.cena |  | Jednotková cena položky. Zadaní může obsahovat namísto J.ceny sloupce J.materiál a J.montáž, jejichž součet definuje
J.cenu položky.
|  | Cena celkem |  | Celková cena položky daná jako součin množství a j.ceny
|  | Cenová soustava |  | Příslušnost položky do cenové soustavy
Ke každé položce soupisu prací se na samostatných řádcích může zobrazovat:
Plný popis položky
Poznámka k souboru cen a poznámka zadavatele
Výkaz výměr
Pokud je k řádku výkazu výměr evidovaný údaj ve sloupci Kód, jedná se o definovaný odkaz, na který se může odvolávat výkaz výměr z jiné položky.
Metodika pro zpracování
Jednotlivé sestavy jsou v souboru provázány. Editovatelné pole jsou zvýrazněny žlutým podbarvením, ostatní pole neslouží k editaci a nesmí být jakkoliv
modifikovány.
Účastník je pro podání nabídky povinen vyplnit žlutě podbarvená pole:
Pole Účastník v sestavě Rekapitulace stavby - zde účastník vyplní svůj název (název subjektu)
Pole IČ a DIČ v sestavě Rekapitulace stavby - zde účastník vyplní svoje IČ a DIČ
Datum v sestavě Rekapitulace stavby - zde účastník vyplní datum vytvoření nabídky
J.cena = jednotková cena v sestavě Soupis prací o maximálním počtu desetinných míst uvedených v poli
- pokud sestavy soupisů prací obsahují pole J.cena, měla by být všechna tato pole vyplněna nenulovými
Poznámka - nepovinný údaj pro položku soupisu
V případě, že sestavy soupisů prací neobsahují pole J.cena, potom ve všech soupisech prací obsahují pole:
- J.materiál - jednotková cena materiálu
- J.montáž - jednotková cena montáže
Účastník v tomto případě by měl vyplnit všechna pole J.materiál a pole J.montáž nenulovými kladnými číslicemi. V případech, kdy položka
neobsahuje žádný materiál je přípustné, aby pole J.materiál bylo vyplněno nulou. V případech, kdy položka neobsahuje žádnou montáž je přípustné,
aby pole J.montáž bylo vyplněno nulou. Obě pole - J.materiál, J.Montáž u jedné položky by však neměly být vyplněny nulou.
Rekapitulace stavby
Název |  |  | Povinný |  | Popis | Typ | Max. počet
atributu |  |  | (A/N) |  |  |  | znaků
Kód |  |  | A |  | Kód stavby | String | 20
Stavba |  |  | A |  | Název stavby | String | 120
Místo |  |  | N |  | Místo stavby | String | 50
Datum |  |  | A |  | Datum vykonaného exportu | Date
KSO |  |  | N |  | Klasifikace stavebního objektu | String | 15
CC-CZ |  |  | N |  | Klasifikace stavbeních děl | String | 15
CZ-CPV |  |  | N |  | Společný slovník pro veřejné zakázky | String | 20
CZ-CPA |  |  | N |  | Klasifikace produkce podle činností | String | 20
Zadavatel |  |  | N |  | Zadavatel zadaní | String | 50
IČ |  |  | N |  | IČ zadavatele zadaní | String | 20
DIČ |  |  | N |  | DIČ zadavatele zadaní | String | 20
Účastník |  |  | N |  | Účastník veřejné zakázky | String | 50
Projektant |  |  | N |  | Projektant | String | 50
Poznámka |  |  | N |  | Poznámka k zadání | String | 255
Sazba DPH |  |  | A |  | Rekapitulace sazeb DPH u položek soupisů | eGSazbaDph
Základna DPH |  |  | A |  | Základna DPH určena součtem celkové ceny z položek soupisů | Double
Hodnota DPH |  |  | A |  | Hodnota DPH | Double
Cena bez DPH |  |  | A |  | Celková cena bez DPH za celou stavbu. Sčítává se ze všech listů. | Double
Cena s DPH |  |  | A |  | Celková cena s DPH za celou stavbu | Double
Rekapitulace objektů stavby a soupisů prací
Název |  |  | Povinný |  | Popis | Typ | Max. počet
atributu |  |  | (A/N) |  |  |  | znaků
Kód |  |  | A |  | Přebírá se z Rekapitulace stavby | String | 20
Stavba |  |  | A |  | Přebírá se z Rekapitulace stavby | String | 120
Místo |  |  | N |  | Přebírá se z Rekapitulace stavby | String | 50
Datum |  |  | A |  | Přebírá se z Rekapitulace stavby | Date
Zadavatel |  |  | N |  | Přebírá se z Rekapitulace stavby | String | 50
Projektant |  |  | N |  | Přebírá se z Rekapitulace stavby | String | 50
Účastník |  |  | N |  | Přebírá se z Rekapitulace stavby | String | 50
Kód |  |  | A |  | Kód objektu | String | 20
Objektu, Soupis prací |  |  | A |  | Název objektu | String | 120
Cena bez DPH |  |  | A |  | Cena bez DPH za daný objekt | Double
Cena s DPH |  |  | A |  | Cena spolu s DPH za daný objekt | Double
Typ |  |  | A |  | Typ zakázky | eGTypZakazky
Krycí list soupisu
Název |  |  | Povinný |  | Popis | Typ | Max. počet
atributu |  |  | (A/N) |  |  |  | znaků
Stavba |  |  | A |  | Přebírá se z Rekapitulace stavby | String | 120
Objekt |  |  | A |  | Kód a název objektu | String | 20 + 120
Soupis |  |  | A |  | Kód a název soupisu | String | 20 + 120
KSO |  |  | N |  | Klasifikace stavebního objektu | String | 15
CC-CZ |  |  | N |  | Klasifikace stavbeních děl | String | 15
CZ-CPV |  |  | N |  | Společný slovník pro veřejné zakázky | String | 20
CZ-CPA |  |  | N |  | Klasifikace produkce podle činností | String | 20
Místo |  |  | N |  | Přebírá se z Rekapitulace stavby | String | 50
Zadavatel |  |  | N |  | Přebírá se z Rekapitulace stavby | String | 50
Účastník |  |  | N |  | Přebírá se z Rekapitulace stavby | String | 50
Projektant |  |  | N |  | Přebírá se z Rekapitulace stavby | String | 50
Poznámka |  |  | N |  | Poznámka k soupisu prací | String | 255
Sazba DPH |  |  | A |  | Rekapitulace sazeb DPH na položkách aktuálního soupisu | eGSazbaDph
Základna DPH |  |  | A |  | Základna DPH určena součtem celkové ceny z položek aktuálního soupisu | Double
Hodnota DPH |  |  | A |  | Hodnota DPH | Double
Cena bez DPH |  |  | A |  | Cena bez DPH za daný soupis | Double
Cena s DPH |  |  | A |  | Cena s DPH za daný soupis | Double
Rekapitulace členění soupisu prací
Název |  |  | Povinný |  | Popis | Typ | Max. počet
atributu |  |  | (A/N) |  |  |  | znaků
Stavba |  |  | A |  | Přebírá se z Rekapitulace stavby | String | 120
Objekt |  |  | A |  | Kód a název objektu, přebírá se z Krycího listu soupisu | String | 20 + 120
Soupis |  |  | A |  | Kód a název objektu, přebírá se z Krycího listu soupisu | String | 20 + 120
Místo |  |  | N |  | Přebírá se z Rekapitulace stavby | String | 50
Datum |  |  | A |  | Přebírá se z Rekapitulace stavby | Date
Zadavatel |  |  | N |  | Přebírá se z Rekapitulace stavby | String | 50
Projektant |  |  | N |  | Přebírá se z Rekapitulace stavby | String | 50
Účastník |  |  | N |  | Přebírá se z Rekapitulace stavby | String | 50
Kód dílu - Popis |  |  | A |  | Kód a název dílu ze soupisu | String | 20 + 100
Cena celkem |  |  | A |  | Cena celkem za díl ze soupisu | Double
Soupis prací
Název |  |  | Povinný |  | Popis | Typ | Max. počet
atributu |  |  | (A/N) |  |  |  | znaků
Stavba |  |  | A |  | Přebírá se z Rekapitulace stavby | String | 120
Objekt |  |  | A |  | Kód a název objektu | String | 20 + 120
Soupis |  |  | A |  | Přebírá se z Krycího listu soupisu | String | 20 + 120
Místo |  |  | N |  | Přebírá se z Krycího listu soupisu | String | 50
Datum |  |  | A |  | Přebírá se z Krycího listu soupisu | Date
Zadavatel |  |  | N |  | Přebírá se z Krycího listu soupisu | String | 50
Projektant |  |  | N |  | Přebírá se z Krycího listu soupisu | String | 50
Účastník |  |  | N |  | Přebírá se z Krycího listu soupisu | String | 50
PČ |  |  | A |  | Pořadové číslo položky soupisu | Long
Typ |  |  | A |  | Typ položky soupisu | eGTypPolozky | 1
Kód |  |  | A |  | Kód položky ze soupisu | String | 20
Popis |  |  | A |  | Popis položky ze soupisu | String | 255
MJ |  |  | A |  | Měrná jednotka položky | String | 10
Množství |  |  | A |  | Množství položky soupisu | Double
J.Cena |  |  | A |  | Jednotková cena položky | Double
Cena celkem |  |  | A |  | Cena celkem vyčíslena jako J.Cena * Množství | Double
Cenová soustava |  |  | N |  | Zařazení položky do cenové soustavy | String | 50
p |  |  | N |  | Poznámka položky ze soupisu | Memo
psc |  |  | N |  | Poznámka k souboru cen ze soupisu | Memo
pp |  |  | N |  | Plný popis položky ze soupisu | Memo
vv |  |  | N |  | Výkaz výměr (figura, výraz, výměra) ze soupisu | Text,Text,Double | 20, 150
fig |  |  | N |  | Rozpad figur | Text,Text,Double | 20, 150
DPH |  |  | A |  | Sazba DPH pro položku | eGSazbaDPH
Hmotnost |  |  | A |  | Hmotnost položky ze soupisu | Double
Suť |  |  | A |  | Suť položky ze soupisu | Double
Nh |  |  | N |  | Normohodiny položky ze soupisu | Double
Datová věta
Typ věty |  |  | Hodnota |  | Význam
eGSazbaDPH |  |  | základní |  | Základní sazba DPH
|  |  | snížená |  | Snížená sazba DPH
|  |  | nulová |  | Nulová sazba DPH
|  |  | zákl. přenesená |  | Základní sazba DPH přenesená
|  |  | sníž. přenesená |  | Snížená sazba DPH přenesená
eGTypZakazky |  |  | STA |  | Stavební objekt
|  |  | PRO |  | Provozní soubor
|  |  | ING |  | Inženýrský objekt
|  |  | VON |  | Vedlejší a ostatní náklady
|  |  | OST |  | Ostatní náklady
eGTypPolozky |  |  | 1 |  | Položka typu HSV
|  |  | 2 |  | Položka typu PSV
|  |  | 3 |  | Položka typu M
|  |  | 4 |  | Položka typu OST