## Rekapitulace
SOUHRNNÝ LIST STAVBY
| Kód: |  |  |  | 2502
| Stavba: |  |  |  | Revitalizace veřejného prostoru v proluce mezi ZUŠ a domem čp. 23 vč. přilehlých prostor ul. Radniční
| JKSO: | [14 empty] | CC-CZ:
| Místo: |  |  |  | Radniční ul. Bílina p.č. 107, 120/1, 122, 125/1, 125/2, 125/3, 126, k.ú. Bílina [604208] | [10 empty] | Datum:
| Objednatel: |  |  |  | město Bílina Břežanská 50/4, 418 31 Bílina | [10 empty] | IČ:
DIČ:
| Zhotovitel: | [14 empty] | IČ:
DIČ:
| Projektant: | [14 empty] | IČ:
|  | Ing. arch. MgA. Bořek Peška | [13 empty] | DIČ:
| Zpracovatel: | [14 empty] | IČ:
|  | Jakub Kulhavý | [13 empty] | DIČ:
Na Základě:
projektové dokumentace ve stupni DPS z 12/2024
Seznam revizí:
| Celkové náklady z rozpočtů | [14 empty] | 0
| Cena bez DPH | [14 empty] | 0
| DPH |  | základní |  |  | 21% |  | ze |  | 0 | [5 empty] | 0
|  |  | snížená |  |  | 15% |  | ze | [7 empty] | 0
|  |  | zákl. přenesená |  |  | 21% |  | ze |  | #REF! | [5 empty] | 0
|  |  | sníž. přenesená |  |  | 15% |  | ze |  | #REF! | [5 empty] | 0
|  |  | nulová |  |  | 0% |  | ze |  | #REF! | [5 empty] | 0
| Cena s DPH | [6 empty] | v |  |  | CZK |  |  |  |  | 0
Poznámky:
- položky uvedené v soupisu prací a dodávek je nutné ocenit včetně veškerých potřebných nákladů na práci a materiál tak, aby byla zajištěna plná a bezpodmínečná bezvadná funkčnost dokončeného předaného díla
- předložením oceněného soupisu prací a dodávek Zhotovitel prohlašuje, že si veškeré položky a výměry zkontroloval a předložená cenová nabídka zahrnuje veškeré náklady pro provedení bezvadného funkčního díla dl uvedené PD
| Projektant | [11 empty] | Zpracovatel
| Datum a podpis: | [5 empty] | Razítko | [5 empty] | Datum a podpis: |  |  |  | Razítko
| Objednavatel | [11 empty] | Zhotovitel
| Datum a podpis: | [5 empty] | Razítko | [5 empty] | Datum a podpis: |  |  |  | Razítko
REKAPITULACE OBJEKTŮ STAVBY
Kód: |  |  |  | 2502
Stavba: |  |  |  | Revitalizace veřejného prostoru v proluce mezi ZUŠ a domem čp. 23 vč. přilehlých prostor ul. Radniční
Místo: |  |  |  | Radniční ul. Bílina p.č. 107, 120/1, 122, 125/1, 125/2, 125/3, 126, k.ú. Bílina [604208] | [10 empty] | Datum:
Objednatel: |  |  |  | město Bílina Břežanská 50/4, 418 31 Bílina | [10 empty] | Projektant: |  | Ing. arch. MgA. Bořek Peška
Zhotovitel: |  |  |  | 0 | [10 empty] | Zpracovatel: |  | Jakub Kulhavý
Kód |  |  |  | Objekt | [9 empty] | Cena bez DPH [CZK] |  |  |  | Cena s DPH [CZK] | m2 HPP | CZK bez DPH / m2HPP
1) Stavební práce | [13 empty] | 0 |  |  |  | 0 | 1898.684 | 0
1.1 | SO.01 bourání a demolice | [12 empty] | 0 |  |  |  | 0 | 1898.684 | 0
1.2 | SO.02 revitalizace veřejné komunikace, chodníku a parkoviště | [12 empty] | 0 |  |  |  | 0 | 949.7 | 0
1.3 | SO.03 dětské hřiště | [12 empty] | 0 |  |  |  | 0 | 673.234 | 0
1.4 | SO.04 revitaizace vyvýšeného sezení | [12 empty] | 0 |  |  |  | 0 | 108.75 | 0
1.5 | SO.05 oprava ohradní zdi | [12 empty] | 0 |  |  |  | 0 | 21.75 | 0
1.6 | SO.06 sanace základového zdiva ZUŠ | [12 empty] | 0 |  |  |  | 0 | 64.72 | 0
1.7 | SO.09 sadové úpravy | [12 empty] | 0 |  |  |  | 0 | 167 | 0
1.8 | Specifikace | [12 empty] | 0 |  |  |  | 0 |  | #DIV/0!
2) Technologie | [13 empty] | 0 |  |  |  | 0 | 1898.684 | 0
2.1 | SO.07 přípojka vodovodu pro dětské hřiště | [12 empty] | 0 |  |  |  | 0 |  | 0
2.2 | SO.08 dešťová kanalizace | [12 empty] | 0 |  |  |  | 0 |  | 0
3) Vedlejší rozpočtové náklady - pro oba objekty dohromady | [13 empty] | 0 |  |  |  | 0 | 1898.684 | 0
3.1 | Zařízení staveniště, včetně návozu a likvidace | [7 empty] | kpl |  | 1 |  |  |  | 0 |  |  | 0 |  | 0
3.2 | Úklid stavby - průběžný a finální úklid staveniště a přilehlého okolí, včetně likvidace odpadů | [7 empty] | kpl |  | 1 |  |  |  | 0 |  |  | 0 |  | 0
3.3 | Mimostaveništní doprava a přesuny | [7 empty] | % |  |  | 0 |  |  | 0 |  |  | 0 |  | 0
3.4 | Geodetické zaměření před, po a v průběhu realizace | [7 empty] | kpl |  | 1 |  |  |  | 0 |  |  | 0 |  | 0
3.5 | Vytýčení inženýrských sítí s ověřením polohy kopanými sondami | [7 empty] | kpl |  | 1 |  |  |  | 0 |  |  | 0 |  | 0
3.6 | Hutnící zkoušky pro ověření požadované únosnosti podloží | [7 empty] | kpl |  | 1 |  |  |  | 0 |  |  | 0 |  | 0
3.7 | Zkouška vybouraných asfaltových vrstev na celkový obsah polycyklických aromatických uhlovodíků | [7 empty] | kpl |  | 1 |  |  |  | 0 |  |  | 0 |  | 0
3.8 | Dokladová část - projekt skutečného provedení a veškeré doklady nutné ke kolaudaci a předání díla - předání v elektronické i papírové podobě | [7 empty] | kpl |  | 1 |  |  |  | 0 |  |  | 0 |  | 0
3.9 | Dílenská / výrobní dokumentace výrobků a prvků pro schválení - předložení v elektronické i papírové podobě | [7 empty] | kpl |  | 1 |  |  |  | 0 |  |  | 0 |  | 0
3.10 | Vzorkování provedení, barevnosti a doplňků výrobků a prvků - předložení fyzických vzorků | [7 empty] | kpl |  | 1 |  |  |  | 0 |  |  | 0 |  | 0
3.10 | Koordinace se související stavební akcí "ZUŠ" | [7 empty] | kpl |  | 1 |  |  |  | 0 |  |  | 0 |  | 0
3.11 | Koordinace se související stavební akcí "HERNÍ PRVKY" | [7 empty] | kpl |  | 1 |  |  |  | 0 |  |  | 0 |  | 0
3.12 | Zábory, místní poplatky, dopravní a místní omezení, včetně zpracování a projednání DIO | [7 empty] | kpl |  | 1 |  |  |  | 0 |  |  | 0 |  | 0
Celkové náklady za stavbu | [13 empty] | 0 |  |  |  | 0 | 1898.684 | 0

## SO.01 bourání a demolice
KRYCÍ LIST ROZPOČTU
| Stavba: |  | Revitalizace veřejného prostoru v proluce mezi ZUŠ a domem čp. 23 vč. přilehlých prostor ul. Radniční
| Objekt: |  | SO.01 bourání a demolice
| JKSO: | [8 empty] | CC-CZ:
| Místo: |  | Radniční ul. Bílina p.č. 107, 120/1, 122, 125/1, 125/2, 125/3, 126, k.ú. Bílina [604208] | [6 empty] | Datum: |  | 0
| Objednatel: |  | město Bílina Břežanská 50/4, 418 31 Bílina | [6 empty] | IČ:
DIČ:
| Zhotovitel: |  | 0 | [6 empty] | IČ:
DIČ:
| Projektant: | [8 empty] | IČ:
|  | Ing. arch. MgA. Bořek Peška | [7 empty] | DIČ:
| Zpracovatel: | [8 empty] | IČ:
|  | Jakub Kulhavý | [7 empty] | DIČ:
Na základě:
projektové dokumentace ve stupni DPS z 12/2024
Seznam revizí:
| Náklady z rozpočtu | [8 empty] | 0
| Cena bez DPH | [8 empty] | 0
| DPH | základní | 21% | ze | 0 |  |  |  |  | 0
|  | snížená | 15% | ze | 0 |  |  |  |  | 0
| Cena s DPH |  |  | v | CZK |  |  |  | 0
| Projektant | [5 empty] | Zpracovatel
| Datum a podpis: |  |  | Razítko |  |  | Datum a podpis: |  |  |  | Razítko
| Objednavatel | [5 empty] | Zhotovitel
| Datum a podpis: |  |  | Razítko |  |  | Datum a podpis: |  |  |  | Razítko
REKAPITULACE ROZPOČTU
Stavba: |  |  | Revitalizace veřejného prostoru v proluce mezi ZUŠ a domem čp. 23 vč. přilehlých prostor ul. Radniční
Objekt: |  |  | SO.01 bourání a demolice
Místo: |  |  | Radniční ul. Bílina p.č. 107, 120/1, 122, 125/1, 125/2, 125/3, 126, k.ú. Bílina [604208] |  |  |  |  | Datum: |  | 0
Objednatel: |  |  | město Bílina Břežanská 50/4, 418 31 Bílina |  |  |  |  | Projektant: |  | Ing. arch. MgA. Bořek Peška
Zhotovitel: |  |  | 0 |  |  |  |  | Zpracovatel: |  | Jakub Kulhavý
Kód - Popis |  |  |  |  | m2 HPP | 1898.684 |  | CZK / m2 HPP |  |  | Cena celkem [CZK]
1) Náklady z rozpočtu | [7 empty] | 0 |  |  | 0 |  | 0
| Bourání a demolice | [6 empty] | 0 |  |  | 0 |  | 0
| 9 - Bourání a demolice | [6 empty] | 0 |  |  | 0
| 997 - Přesun sutě | [6 empty] | 0 |  |  | 0
Celkové náklady | [7 empty] | 0 | 0
ROZPOČET
Stavba: |  |  | Revitalizace veřejného prostoru v proluce mezi ZUŠ a domem čp. 23 vč. přilehlých prostor ul. Radniční
Objekt: |  |  | SO.01 bourání a demolice
Místo: |  |  | Radniční ul. Bílina p.č. 107, 120/1, 122, 125/1, 125/2, 125/3, 126, k.ú. Bílina [604208] |  |  |  |  | Datum: |  | 0
Objednatel: |  |  | město Bílina Břežanská 50/4, 418 31 Bílina |  |  |  |  | Projektant: |  | Ing. arch. MgA. Bořek Peška
Zhotovitel: |  |  | 0 |  |  |  |  | Zpracovatel: |  | Jakub Kulhavý
Poznámka: |  |  | Výpis materiálu osahuje dodávku a montáž základního materiálu pro danou akci. Dodávka akce se předpokládá včetně souvisejícího doplňkového, podružného a montážního materiálu tak, aby celé dílo bylo bezvadné a funkční a splňovalo všechny předpisy, které se na ně vztahují.
PČ | Typ | Kód | Popis |  |  |  | MJ | Množství | J.cena [CZK] |  | Cena celkem [CZK]
Náklady z rozpočtu | [10 empty] | 0 |  | 0
| Bourání a demolice | [9 empty] | 0 |  | 0 |  | beton | asfalt | zemina | směs | cihla
| 9 - Bourání a demolice | [9 empty] | 0 |  | 0 |  | 132.7479 | 224.796 | 411.411 | 11.165 | 9.66 | 0 | 0
pro SO.02
|  | asfalt | plocha proluka | 253.89 | 253.89 | 253.89 | m2 | 1021.8
|  | kostky | ul. Komenského |  |  |  | m2 | 18
|  | kamenivo | hřiště |  |  |  | m2 | 70.5
1 | K | 113107242 | Odstranění podkladu živičného tl přes 50 do 100 mm strojně pl přes 200 m2 |  |  |  | m2 | 1021.8 |  |  | 0 |  |  | 0.22 |  | 224.796
|  | asfalt | [5 empty] | 1021.8
2 | K | 113106161 | Rozebrání dlažeb vozovek z drobných kostek s ložem z kameniva ručně |  |  |  | m2 | 18 |  |  | 0
|  | kostky | [5 empty] | 18
3 | K | 113107111 | Odstranění podkladu z kameniva těženého tl do 100 mm ručně |  |  |  | m2 | 70.5 |  |  | 0 |  |  | 0.18 |  |  | 12.69
|  | kamenivo | [5 empty] | 70.5
4 | K | 113201112 | Vytrhání obrub silničních ležatých |  |  |  | m | 19 |  |  | 0 |  |  | 0.29 |  |  | 5.51
|  | obruby vjezdy | ul. Komenského | 111.7 | 111.7 | 111.7 |  | 12
|  | obruby vjezdy | ul. Seifertova | 111.7 | 111.7 | 111.7 |  | 7
5 | K | 113107222 | Odstranění podkladu z kameniva drceného tl přes 100 do 200 mm strojně pl přes 200 m2 |  |  |  | m2 | 1092.3 |  |  | 0 |  |  | 0.29 |  |  | 316.767
|  | asfalt | [5 empty] | 1021.8
|  | kamenivo | [5 empty] | 70.5
6 | K | 113107122 | Odstranění podkladu z kameniva drceného tl přes 100 do 200 mm ručně |  |  |  | m2 | 18 |  |  | 0 |  |  | 0.29 |  |  | 5.22
|  | kostky | [5 empty] | 18
7 | K | 966006132 | Odstranění značek dopravních nebo orientačních se sloupky s betonovými patkami |  |  |  | kus | 2 |  |  | 0 |  |  | 0.035 |  |  |  | 0.07
|  | ul. Komenského | [5 empty] | 1
|  | ul. Seifertova | [5 empty] | 1
8 | K | 966006211 | Odstranění svislých dopravních značek ze sloupů, sloupků nebo konzol |  |  |  | kus | 1 |  |  | 0 |  |  | 0.005 |  |  |  | 0.005
|  | proluka značka na lampě VO | [5 empty] | 1
9 | K | 966006251 | Odstranění zábrany parkovací zabetonovaného sloupku v do 800 mm |  |  |  | kus | 1 |  |  | 0 |  |  | 0.05 |  |  |  | 0.05
|  | vjezd ul. Seifertova | [5 empty] | 1
pro SO.03
|  | beton | plocha u ZUŠ | 253.89 | 253.89 | 253.89 | m2 | 183.3
|  | zámková dlažba | ul. Seifertova |  |  |  | m2 | 21
|  | oplocení nízké | dětské hřiště proluka - dřevěné | 253.89 | 253.89 | 253.89 | m | 46.8
|  | oplocení vysoké | ZUŠ - dřevěné, část s podezdívkou | 253.89 | 253.89 | 253.89 | m | 47.6
|  | oplocení kovové | vjezd ul. Komenského - ocelové s podezdívkou |  |  |  | m | 15
|  | cihelná zeď |  |  |  |  | m | 4.6
10 | K | 113107131 | Odstranění podkladu z betonu prostého tl přes 100 do 150 mm ručně |  |  |  | m2 | 183.3 |  |  | 0 |  |  | 0.36 | 65.988
|  | beton | [5 empty] | 183.3
11 | K | 113106171 | Rozebrání dlažeb vozovek ze zámkové dlažby s ložem z kameniva ručně |  |  |  | m2 | 21 |  |  | 0 |  |  | 0.192 | 4.032
|  | zámková dlažba | [5 empty] | 21
12 | K | 113107122 | Odstranění podkladu z kameniva drceného tl přes 100 do 200 mm ručně |  |  |  | m2 | 204.3 |  |  | 0 |  |  | 0.29 |  |  | 59.247
|  | beton | [5 empty] | 183.3
|  | zámková dlažba | [5 empty] | 21
13 | K | 966003814 | Rozebrání oplocení s příčníky a betonovými sloupky z prken a latí |  |  |  | m | 47.6 |  |  | 0 |  |  | 0.07 |  |  |  | 3.332
|  | oplocení vysoké | [5 empty] | 47.6
14 | K | 966003818 | Rozebrání oplocení s příčníky a ocelovými sloupky z prken a latí |  |  |  | m | 46.8 |  |  | 0 |  |  | 0.06 |  |  |  | 2.808
|  | oplocení nízké | [5 empty] | 46.8
15 | K | 966072811 | Rozebrání rámového oplocení na ocelové sloupky v přes 1 do 2 m |  |  |  | m | 15 |  |  | 0 |  |  | 0.01 |  |  |  | 0.15
|  | oplocení kovové | [5 empty] | 15
16 | K | 966073810 | Rozebrání vrat a vrátek k oplocení pl do 2 m2 |  |  |  | kus | 1 |  |  | 0 |  |  | 0.05 |  |  |  | 0.05
|  | branka oplocení hřiště | [5 empty] | 1
17 | K | 966073811 | Rozebrání vrat a vrátek k oplocení pl přes 2 do 6 m2 |  |  |  | kus | 2 |  |  | 0 |  |  | 0.1 |  |  |  | 0.2
|  | branka oplocení ZUŠ | [5 empty] | 2
18 | K | 962033123 | Bourání zdiva z tvárnic ztraceného bednění včetně výztuže a výplně z betonu C25/30 přes 1 m3 |  |  |  | m3 | 10.422 |  |  | 0 |  |  | 2.4 | 25.0128
|  | oplocení u ZUŠ | podezdívka v 0,5m, sloupky á 2,5m, výška 1,5m, tl. zdiva 0,3m |  |  |  |  | 6.672
|  | oplocení kovové | podezdívka v 0,5m, tl. zdiva 0,25m |  |  |  |  | 3.75
19 | K | 962032241 | Bourání zdiva z cihel pálených nebo vápenopískových na MC přes 1 m3 |  |  |  | m3 | 4.83 |  |  | 0 |  |  | 2 |  |  |  |  | 9.66
|  | oplocení u ZUŠ | výška 3,0m, tl. zdiva 0,3m |  |  |  | 1.05 | 4.83
20 | R | 966001.901 | Odstranění stávajících uličních vpustí a šachet se zaslepením potrubí zabetonováním |  |  |  | kus | 10 |  |  | 0 |  |  | 0.25 | 2.5
pro SO.04
|  | beton | plocha u vyvýšeného záhonu | 253.89 | 253.89 | 253.89 | m2 | 14.3
|  | zámková dlažba | zvýšený záhon |  |  |  | m2 | 27
|  | zídka záhon |  |  |  |  | m | 16.5
|  | zídka schodiště |  |  |  |  | m | 3
|  | atika okolo |  |  |  |  | m | 33.2
|  | výška zídek |  |  |  |  | m | 1.6
|  | výška atiky |  |  |  |  | m | 0.25
21 | K | 113107131 | Odstranění podkladu z betonu prostého tl přes 100 do 150 mm ručně |  |  |  | m2 | 14.3 |  |  | 0 |  |  | 0.36 | 5.148
|  | beton | [5 empty] | 14.3
22 | K | 113106171 | Rozebrání dlažeb vozovek ze zámkové dlažby s ložem z kameniva ručně |  |  |  | m2 | 27 |  |  | 0 |  |  | 0.192 | 5.184
|  | zámková dlažba | [5 empty] | 27
23 | K | 113107122 | Odstranění podkladu z kameniva drceného tl přes 100 do 200 mm ručně |  |  |  | m2 | 41.3 |  |  | 0 |  |  | 0.29 |  |  | 11.977
|  | beton | [5 empty] | 14.3
|  | zámková dlažba | [5 empty] | 27
22 | K | 962033113 | Bourání zdiva z tvárnic ztraceného bednění včetně výztuže a výplně z betonu C25/30 do 1 m3 |  |  |  | m3 | 2.075 |  |  | 0 |  |  | 2.4 | 4.98
|  | atika okolo |  |  |  |  | 0.0625 | 2.075
23 | K | 962033123 | Bourání zdiva z tvárnic ztraceného bednění včetně výztuže a výplně z betonu C25/30 přes 1 m3 |  |  |  | m3 | 7.8 |  |  | 0 |  |  | 2.4 | 18.72
|  | zídka záhon |  |  |  |  | 0.4 | 6.6
|  | zídka schodiště |  |  |  |  | 0.4 | 1.2
24 | K | 963042819 | Bourání schodišťových stupňů betonových zhotovených na místě |  |  |  | m | 14.4 |  |  | 0 |  |  | 0.0648 | 0.93312
|  | schodiště záhon |  |  |  |  | 10 | 12
|  | schodiště chodník |  |  |  |  | 2 | 2.4
pro SO.07
25 | R | 966001.902 | Odstranění stávající vodoměrné šachty s ochranou vodovodního potrubí pro další využití |  |  |  | kus | 1 |  |  | 0 |  |  | 0.25 | 0.25
Ostatní práce při bourání a demolicích
26 | R | 966001.903 | Odstranění městského mobiliáře |  |  |  | sada | 1 |  |  | 0 |  |  | 4.5 |  |  |  | 4.5
27 | K | 184818243 | Ochrana kmene průměru přes 500 do 700 mm bedněním výšky přes 2 do 3 m |  |  |  | kus | 2 |  |  | 0
|  | strom plocha | [5 empty] | 1
|  | strom záhon | [5 empty] | 1
28 | K | HZS1292 | Hodinová zúčtovací sazba stavební dělník |  |  |  | hod | 40 |  |  | 0
|  | ostatní drobné bourací práce | odborný odhad |  |  |  |  | 40
| 997 - Přesun sutě | [9 empty] | 0 |  | 0 |  | beton | asfalt | zemina | směs | cihla | 0 | 0
|  | V rámci této kapitoly i veškerá suť a bilance výkopku z ostatních listů | [11 empty] | 1309.1855 | 132.7479 | 224.796 | 927.4195 | 13.9096 | 10.3125 | 0 | 0
|  | suť beton | výpočtem | #VALUE! | #VALUE! | #VALUE! |  | 132.7479 | [5 empty] | z demolic | 132.7479 | 224.796 | 411.411 | 11.165 | 9.66 | 0 | 0
|  | suť asfalt | výpočtem | #VALUE! | #VALUE! | #VALUE! |  | 224.796 | [5 empty] | SO02 |  |  | 253.432
|  | suť zemina a kamenivo | výpočtem | #VALUE! | #VALUE! | #VALUE! |  | 927.4195 | [5 empty] | SO03 | 0 |  | -203.0067 | 0 | 0
|  | suť směsná | výpočtem | #VALUE! | #VALUE! | #VALUE! |  | 13.9096 | [5 empty] | SO04 |  |  | 15.3688 | 1.6571
|  | suť cihla | výpočtem | #VALUE! | #VALUE! | #VALUE! |  | 10.3125 | [5 empty] | SO05 |  |  | 0.8352 | 1.0875 | 0.6525
|  | suť celkem | [5 empty] | 1309.1855 | [5 empty] | SO06 |  |  | 436.2432
[14 empty] | SO07 |  |  | 6.656
29 | K | 997013501 | Odvoz suti a vybouraných hmot na skládku nebo meziskládku do 1 km se složením |  |  |  | t | 1309.1855 |  |  | 0 |  |  | SO08 |  |  | 6.48
30 | K | 997013509 | Příplatek k odvozu suti a vybouraných hmot na skládku ZKD 1 km přes 1 km |  |  |  | t | 24874.5238 |  |  | 0 |  |  | SO09
|  | výpočet pro X km | celková vzdálenost na skládku a zpět |  |  |  | 19 | 24874.5238
31 | K | 997013861 | Poplatek za uložení stavebního odpadu na recyklační skládce (skládkovné) z prostého betonu kód odpadu 17 01 01 |  |  |  | t | 132.7479 |  |  | 0
32 | K | 997013863 | Poplatek za uložení stavebního odpadu na recyklační skládce (skládkovné) cihelného kód odpadu 17 01 02 |  |  |  | t | 10.3125 |  |  | 0
33 | K | 997013645 | Poplatek za uložení na skládce (skládkovné) odpadu asfaltového bez dehtu kód odpadu 17 03 02 |  |  |  | t | 224.796 |  |  | 0
34 | K | 997013873 | Poplatek za uložení stavebního odpadu na recyklační skládce (skládkovné) zeminy a kamení zatříděného do Katalogu odpadů pod kódem 17 05 04 |  |  |  | t | 927.4195 |  |  | 0
35 | K | 997013871 | Poplatek za uložení stavebního odpadu na recyklační skládce (skládkovné) směsného stavebního a demoličního kód odpadu 17 09 04 |  |  |  | t | 13.9096 |  |  | 0

## SO.02 proluka
KRYCÍ LIST ROZPOČTU
| Stavba: |  | Revitalizace veřejného prostoru v proluce mezi ZUŠ a domem čp. 23 vč. přilehlých prostor ul. Radniční
| Objekt: |  | SO.02 revitalizace veřejné komunikace, chodníku a parkoviště
| JKSO: | [8 empty] | CC-CZ:
| Místo: |  | Radniční ul. Bílina p.č. 107, 120/1, 122, 125/1, 125/2, 125/3, 126, k.ú. Bílina [604208] | [6 empty] | Datum: |  | 0
| Objednatel: |  | město Bílina Břežanská 50/4, 418 31 Bílina | [6 empty] | IČ:
DIČ:
| Zhotovitel: |  | 0 | [6 empty] | IČ:
DIČ:
| Projektant: | [8 empty] | IČ:
|  | Ing. arch. MgA. Bořek Peška | [7 empty] | DIČ:
| Zpracovatel: | [8 empty] | IČ:
|  | Jakub Kulhavý | [7 empty] | DIČ:
Na základě:
projektové dokumentace ve stupni DPS z 12/2024
Seznam revizí:
| Náklady z rozpočtu | [8 empty] | 0
| Cena bez DPH | [8 empty] | 0
| DPH | základní | 21% | ze | 0 |  |  |  |  | 0
|  | snížená | 15% | ze | 0 |  |  |  |  | 0
| Cena s DPH |  |  | v | CZK |  |  |  | 0
| Projektant | [5 empty] | Zpracovatel
| Datum a podpis: |  |  | Razítko |  |  | Datum a podpis: |  |  |  | Razítko
| Objednavatel | [5 empty] | Zhotovitel
| Datum a podpis: |  |  | Razítko |  |  | Datum a podpis: |  |  |  | Razítko
REKAPITULACE ROZPOČTU
Stavba: |  |  | Revitalizace veřejného prostoru v proluce mezi ZUŠ a domem čp. 23 vč. přilehlých prostor ul. Radniční
Objekt: |  |  | SO.02 revitalizace veřejné komunikace, chodníku a parkoviště
Místo: |  |  | Radniční ul. Bílina p.č. 107, 120/1, 122, 125/1, 125/2, 125/3, 126, k.ú. Bílina [604208] |  |  |  |  | Datum: |  | 0
Objednatel: |  |  | město Bílina Břežanská 50/4, 418 31 Bílina |  |  |  |  | Projektant: |  | Ing. arch. MgA. Bořek Peška
Zhotovitel: |  |  | 0 |  |  |  |  | Zpracovatel: |  | Jakub Kulhavý
Kód - Popis |  |  |  |  | m2 HPP | 949.7 |  | CZK / m2 HPP |  |  | Cena celkem [CZK]
1) Náklady z rozpočtu | [7 empty] | 0 |  |  | 0 |  | 0
| Stavební práce a dodávky | [6 empty] | 0 |  |  | 0 |  | 0
| 1 - Zpevněné a nezpevněné plochy | [6 empty] | 0 |  |  | 0
| 2 - Dopravní značení a ostatní | [6 empty] | 0 |  |  | 0
| 998 - Přesuny hmot | [6 empty] | 0 |  |  | 0
Celkové náklady | [7 empty] | 0 | 0
ROZPOČET
Stavba: |  |  | Revitalizace veřejného prostoru v proluce mezi ZUŠ a domem čp. 23 vč. přilehlých prostor ul. Radniční
Objekt: |  |  | SO.02 revitalizace veřejné komunikace, chodníku a parkoviště
Místo: |  |  | Radniční ul. Bílina p.č. 107, 120/1, 122, 125/1, 125/2, 125/3, 126, k.ú. Bílina [604208] |  |  |  |  | Datum: |  | 0
Objednatel: |  |  | město Bílina Břežanská 50/4, 418 31 Bílina |  |  |  |  | Projektant: |  | Ing. arch. MgA. Bořek Peška
Zhotovitel: |  |  | 0 |  |  |  |  | Zpracovatel: |  | Jakub Kulhavý
Poznámka: |  |  | Výpis materiálu osahuje dodávku a montáž základního materiálu pro danou akci. Dodávka akce se předpokládá včetně souvisejícího doplňkového, podružného a montážního materiálu tak, aby celé dílo bylo bezvadné a funkční a splňovalo všechny předpisy, které se na ně vztahují.
PČ | Typ | Kód | Popis |  |  |  | MJ | Množství | J.cena [CZK] |  | Cena celkem [CZK]
Náklady z rozpočtu | [10 empty] | 0 |  | 0
| Stavební práce a dodávky | [9 empty] | 0 |  | 0
Soupis neobsahuje položky, které náleží do samostatných kapitol v rámci jiných SO nebo listů (specifikace, sadové úpravy apod)
| 1 - Zpevněné a nezpevněné plochy | [6 empty] | 949.7 |  |  | 0 |  | 0 |  | zemina
|  | skladba A | celkem |  |  |  | m2 | 69.2 | [6 empty] | 253.432 | 0
|  | tl. celkem 250mm | vějířové kladení, drobná kostka |  |  |  | m2 | 69.2
|  | skladba B | celkem |  |  |  | m2 | 880.5 | [7 empty] | 0
|  | tl. celkem 450mm | rovné kladení, kostka |  |  |  | m2 | 683.3
|  |  | vějířové kladení, kostka |  |  |  | m2 | 197.2
|  | zeleň | zemina tl. 300mm |  |  |  | m2 | 51.1
|  | sorpce |  |  |  |  | m2 | 240.5
Výkopy, zásypy, přípravné práce, podloží a niveleta
1 | K | 122251104 | Odkopávky a prokopávky nezapažené v hornině třídy těžitelnosti I skupiny 3 objem do 500 m3 strojně |  |  |  | m3 | 132.075 |  |  | 0 |  |  | 1.6 | 211.32
|  | pod skladbou B | = plocha x tloušťka nad 300mm |  |  |  | 0.15 | 132.075
2 | K | 181951112 | Úprava pláně v hornině třídy těžitelnosti I skupiny 1 až 3 se zhutněním strojně |  |  |  | m2 | 949.7 |  |  | 0
|  | celková plocha | [5 empty] | 949.7
3 | K | 564951313 | Podklad z betonového recyklátu plochy přes 100 m2 tl 150 mm |  |  |  | m2 | 569.82 |  |  | 0
|  | pod zpevněnými plochami | = plocha x tloušťka x 2 vrstvy x koeficient | #VALUE! | #VALUE! | #VALUE! | 30% | 569.82
4 | K | 451597777 | Podklad nebo lože pod dlažbu vodorovný nebo do sklonu 1:5 z prohozené zeminy tl přes 30 do 100 mm |  |  |  | m2 | 69.2 |  |  | 0 |  |  | -0.08 | -5.536
veškerý výkopek z vykopávek na místě
|  | pod skladbu A | = plocha |  |  |  |  | 69.2
5 | K | 131213701 | Hloubení nezapažených jam v soudržných horninách třídy těžitelnosti I skupiny 3 ručně |  |  |  | m3 | 40 |  |  | 0 |  |  | 1.6 | 64
|  | ruční obkopávky kolem stromů | =40 | 5.4 | 5.4 | 5.4 |  | 40
|  | skladba A - dlažba |  |  |  |  | m2 | 69.2
6 | K | 564851011 | Podklad ze štěrkodrtě ŠD plochy do 100 m2 tl 150 mm |  |  |  | m2 | 69.2 |  |  | 0
|  | celá plocha | odkaz | 2.561 | 2.561 | 2.561 |  | 69.2
7 | K | 591411111 | Kladení dlažby z mozaiky jednobarevné komunikací pro pěší lože z kameniva |  |  |  | m2 | 69.2 |  |  | 0
8 | M | 58381005 | kostka štípaná dlažební mozaika žula 4/6 šedá |  |  |  | m2 | 72.66 |  |  | 0
|  | materiál kostka | = celková plocha - nový materiál | 2.561 | 2.561 | 2.561 | 5% | 72.66
|  | skladba B - dlažba |  |  |  |  | m2 | 880.5
9 | K | 564851011 | Podklad ze štěrkodrtě ŠD plochy do 100 m2 tl 150 mm |  |  |  | m2 | 1761 |  |  | 0
|  | celá plocha dvě vrstvy | = plocha x 2 | 2.561 | 2.561 | 2.561 | 2 | 1761
10 | K | 591211111 | Kladení dlažby z kostek drobných z kamene do lože z kameniva těženého tl 50 mm |  |  |  | m2 | 880.5 |  |  | 0
11 | M | 58381007 | kostka štípaná dlažební žula drobná 8/10 |  |  |  | m2 | 924.525 |  |  | 0
|  | materiál kostka | = celková plocha - nový materiál | 2.561 | 2.561 | 2.561 | 5% | 924.525
|  | sorpční geotextilie s životností min. 20 let |  |  |  |  | m2 | 240.5
12 | R | 919726.901 | Geotextilie sorpční, životnost sorpční funkce min. 20let, dle požadavku povodí Ohře |  |  |  | m2 | 240.5 |  |  | 0
|  | celá plocha | odkaz | 2.561 | 2.561 | 2.561 |  | 240.5
|  | zeleň |  |  |  |  | m2 | 51.1
13 | K | 171203111 | Uložení a hrubé rozhrnutí výkopku bez zhutnění v rovině a ve svahu do 1:5 |  |  |  | m3 | 10.22 |  |  | 0 |  |  | -1.6 | -16.352
veškerý výkopek z vykopávek na místě
|  | doplnění zeminy podklad | = plocha x tloušťka | 2.561 | 2.561 | 2.561 | 0.2 | 10.22
14 | K | 181311103 | Rozprostření ornice tl vrstvy do 200 mm v rovině nebo ve svahu do 1:5 ručně |  |  |  | m2 | 51.1 |  |  | 0
|  | doplnění ornice | = plocha | 2.561 | 2.561 | 2.561 | 0.1 | 51.1
15 | M | 10364101 | zemina pro terénní úpravy - ornice |  |  |  | t | 8.176 |  |  | 0
|  | nákup a dovoz zeminy | = plocha x tloušťka x koeficient |  |  |  | 1.6 | 8.176
16 | K | 181411141 | Založení parterového trávníku výsevem pl do 1000 m2 v rovině a ve svahu do 1:5 |  |  |  | m2 | 51.1 |  |  | 0
17 | K | 00572420 | osivo směs travní parková okrasná |  |  |  | kg | 1.533 |  |  | 0
|  | osivo | = plocha x spotřeba | #VALUE! | #VALUE! | #VALUE! | 0.03 | 1.533
18 | K | 185802113 | Hnojení půdy umělým hnojivem na široko v rovině a svahu do 1:5 |  |  |  | t | 0.001022 |  |  | 0
|  | hnojivo | = plocha x spotřeba | #VALUE! | #VALUE! | #VALUE! | 2e-05 | 0.001022
19 | K | 25111113 | hnojivo NPK s vápencem |  |  |  | kg | 1.022 |  |  | 0
|  | hnojivo | = plocha x spotřeba | #VALUE! | #VALUE! | #VALUE! | 0.02 | 1.022
20 | R | 185804.901 | Zalití trávníku |  |  |  | m2 | 51.1 |  |  | 0
|  | zálivka trávníku průběžná do první seče | [5 empty] | 51.1
21 | K | 185803111 | Ošetření trávníku shrabáním v rovině a svahu do 1:5 |  |  |  | m2 | 51.1 |  |  | 0
|  | první seč s uválcováním | [5 empty] | 51.1
ostatní společné
|  | žulový obrubník | 100x25x20cm |  |  |  | m | 98
|  | žulový obrubník nájezd | 100x25x30cm |  |  |  | m | 44.6
|  | obruba kostka |  |  |  |  | m | 7.05
22 | K | 916241213 | Osazení obrubníku kamenného stojatého s boční opěrou do lože z betonu prostého |  |  |  | m | 142.6 |  |  | 0
|  | žulový obrubník | = odkaz | 2.561 | 2.561 | 2.561 |  | 98
|  | žulový obrubník nájezd | = odkaz | 2.561 | 2.561 | 2.561 |  | 44.6
23 | R | 58380.901 | obruba žulová 100x25x20cm, včetně oblouků, přechodů apod |  |  |  | m | 98 |  |  | 0
24 | R | 58380.902 | obruba žulová 100x25x30cm, včetně oblouků, přechodů apod |  |  |  | m | 44.6 |  |  | 0
25 | K | 916111113 | Osazení obruby z velkých kostek s boční opěrou do lože z betonu prostého |  |  |  | m | 7.05 |  |  | 0
|  | obruba kostka | = odkaz | 2.561 | 2.561 | 2.561 |  | 7.05
26 | M | 58381007 | kostka štípaná dlažební žula drobná 8/10 |  |  |  | m2 | 0.5922 |  |  | 0
|  | materiál kostka | = celková délka x šířka 0,08m x koeficient | 2.561 | 2.561 | 2.561 | 5% | 0.5922
27 | K | 184818233 | Ochrana kmene průměru přes 500 do 700 mm bedněním výšky do 2 m |  |  |  | kus | 1 |  |  | 0
| 2 - Dopravní značení a ostatní | [9 empty] | 0 |  | 0
Dopravní značení
28 | K | 914511112 | Montáž sloupku dopravních značek délky do 3,5 m s betonovým základem a patkou D 60 mm |  |  |  | kus | 7 |  |  | 0
|  | dopravní značka | =7 | 2.561 | 2.561 | 2.561 |  | 7
29 | M | 40445235 | sloupek pro dopravní značku Al D 60mm v 3,5m |  |  |  | kus | 7 |  |  | 0
30 | K | 914111111 | Montáž svislé dopravní značky do velikosti 1 m2 objímkami na sloupek nebo konzolu |  |  |  | kus | 9 |  |  | 0
|  | stávající SDZ | =1 | 2.561 | 2.561 | 2.561 |  | 1
|  | nová SDZ | =8 | 2.561 | 2.561 | 2.561 |  | 8
31 | M | 40445615 | značky upravující přednost P6 700mm |  |  |  | kus | 1 |  |  | 0
32 | M | 40445620 | zákazové, příkazové dopravní značky B1-B34, C1-15 700mm |  |  |  | kus | 1 |  |  | 0
33 | M | 40445621 | informativní značky provozní IP1-IP3, IP4b-IP7, IP10a, b 500x500mm |  |  |  | kus | 1 |  |  | 0
34 | M | 40445625 | informativní značky provozní IP8, IP9, IP11-IP13 500x700mm |  |  |  | kus | 3 |  |  | 0
35 | M | 40445640 | informativní značky směrové IS 22, IS24 1000x200mm |  |  |  | kus | 1 |  |  | 0
36 | M | 40445648 | dodatkové tabulky E2c,d , E11 500x700mm |  |  |  | kus | 1 |  |  | 0
37 | K | 915211112 | Vodorovné dopravní značení dělící čáry souvislé š 125 mm retroreflexní bílý plast |  |  |  | m | 74 |  |  | 0
|  | rovné parkování | [5 empty] | 56
|  | šikmé parkování | [5 empty] | 18
38 | K | 915231112 | Vodorovné dopravní značení přechody pro chodce, šipky, symboly retroreflexní bílý plast |  |  |  | m2 | 2.88 |  |  | 0
|  | invalida | = plocha parkingu | #VALUE! | #VALUE! | #VALUE! |  | 2.88
ostatní práce a dodávky
39 | K | 912111113 | Montáž zábrany parkovací sloupku v do 800 mm přichycené šrouby |  |  |  | kus | 1 |  |  | 0
|  | sloupek zahrazovací | = zpětná montáž původního sloupku | #VALUE! | #VALUE! | #VALUE! |  | 1
40 | K | 912511111 | Montáž dopravního knoflíku lepeného |  |  |  | kus | 16 |  |  | 0
|  | parkovací knoflík | =16 | 8.4 | 8.4 | 8.4 |  | 16
41 | R | 562.901 | litinový parkovací terčík |  |  |  | kus | 16 |  |  | 0
42 | R | 460791.901 | Dodatečné osazení chráničky na stávající kabelové rozvody |  |  |  | m | 109 |  |  | 0
|  | viz situace | =12*4+61 | 109 | 109 | 109 |  | 109
| 998 - Přesuny hmot | [9 empty] | 0 |  | 0
42 | R | 998.R002 | Přesun hmot pro objekt SO.02 |  |  |  | % | 0 |  |  | 0

## SO.03 dětské hřiště
KRYCÍ LIST ROZPOČTU
| Stavba: |  | Revitalizace veřejného prostoru v proluce mezi ZUŠ a domem čp. 23 vč. přilehlých prostor ul. Radniční
| Objekt: |  | SO.03 dětské hřiště
| JKSO: | [8 empty] | CC-CZ:
| Místo: |  | Radniční ul. Bílina p.č. 107, 120/1, 122, 125/1, 125/2, 125/3, 126, k.ú. Bílina [604208] | [6 empty] | Datum: |  | 0
| Objednatel: |  | město Bílina Břežanská 50/4, 418 31 Bílina | [6 empty] | IČ:
DIČ:
| Zhotovitel: |  | 0 | [6 empty] | IČ:
DIČ:
| Projektant: | [8 empty] | IČ:
|  | Ing. arch. MgA. Bořek Peška | [7 empty] | DIČ:
| Zpracovatel: | [8 empty] | IČ:
|  | Jakub Kulhavý | [7 empty] | DIČ:
Na základě:
projektové dokumentace ve stupni DPS z 12/2024
Seznam revizí:
| Náklady z rozpočtu | [8 empty] | 0
| Cena bez DPH | [8 empty] | 0
| DPH | základní | 21% | ze | 0 |  |  |  |  | 0
|  | snížená | 15% | ze | 0 |  |  |  |  | 0
| Cena s DPH |  |  | v | CZK |  |  |  | 0
| Projektant | [5 empty] | Zpracovatel
| Datum a podpis: |  |  | Razítko |  |  | Datum a podpis: |  |  |  | Razítko
| Objednavatel | [5 empty] | Zhotovitel
| Datum a podpis: |  |  | Razítko |  |  | Datum a podpis: |  |  |  | Razítko
REKAPITULACE ROZPOČTU
Stavba: |  |  | Revitalizace veřejného prostoru v proluce mezi ZUŠ a domem čp. 23 vč. přilehlých prostor ul. Radniční
Objekt: |  |  | SO.03 dětské hřiště
Místo: |  |  | Radniční ul. Bílina p.č. 107, 120/1, 122, 125/1, 125/2, 125/3, 126, k.ú. Bílina [604208] |  |  |  |  | Datum: |  | 0
Objednatel: |  |  | město Bílina Břežanská 50/4, 418 31 Bílina |  |  |  |  | Projektant: |  | Ing. arch. MgA. Bořek Peška
Zhotovitel: |  |  | 0 |  |  |  |  | Zpracovatel: |  | Jakub Kulhavý
Kód - Popis |  |  |  |  | m2 HPP | 673.234 |  | CZK / m2 HPP |  |  | Cena celkem [CZK]
1) Náklady z rozpočtu | [7 empty] | 0 |  |  | 0 |  | 0
| Stavební práce a dodávky | [6 empty] | 0 |  |  | 0 |  | 0
| 1 - Plocha dětského hřiště | [6 empty] | 0 |  |  | 0
| 2 - Plocha dvora ZUŠ | [6 empty] | 0 |  |  | 0
| 3 - Ostatní společné práce a dodávky | [6 empty] | 0 |  |  | 0
| 998 - Přesuny hmot | [6 empty] | 0 |  |  | 0
Celkové náklady | [7 empty] | 0 | 0
ROZPOČET
Stavba: |  |  | Revitalizace veřejného prostoru v proluce mezi ZUŠ a domem čp. 23 vč. přilehlých prostor ul. Radniční
Objekt: |  |  | SO.03 dětské hřiště
Místo: |  |  | Radniční ul. Bílina p.č. 107, 120/1, 122, 125/1, 125/2, 125/3, 126, k.ú. Bílina [604208] |  |  |  |  | Datum: |  | 0
Objednatel: |  |  | město Bílina Břežanská 50/4, 418 31 Bílina |  |  |  |  | Projektant: |  | Ing. arch. MgA. Bořek Peška
Zhotovitel: |  |  | 0 |  |  |  |  | Zpracovatel: |  | Jakub Kulhavý
Poznámka: |  |  | Výpis materiálu osahuje dodávku a montáž základního materiálu pro danou akci. Dodávka akce se předpokládá včetně souvisejícího doplňkového, podružného a montážního materiálu tak, aby celé dílo bylo bezvadné a funkční a splňovalo všechny předpisy, které se na ně vztahují.
PČ | Typ | Kód | Popis |  |  |  | MJ | Množství | J.cena [CZK] |  | Cena celkem [CZK]
Náklady z rozpočtu | [10 empty] | 0 |  | 0
| Stavební práce a dodávky | [9 empty] | 0 |  | 0
Soupis neobsahuje položky, které náleží do samostatných kapitol v rámci jiných SO nebo listů (specifikace, sadové úpravy apod)
| 1 - Plocha dětského hřiště | [6 empty] | 607.384 |  |  | 0 |  | 0 |  | zemina | beton | cihla | směs
|  | dopadová plocha | tl. 300mm viz skladba E |  |  |  | m2 | 426.3 | [6 empty] | -203.0067 | 0 | 0 | 0
|  | mlat | tl. 300mm viz skladba C |  |  |  | m2 | 15.7
|  | dlažba | tl. 250mm viz skladba A |  |  |  | m2 | 4.284
|  | příležitostný vjezd - zatravňovací dlažba | tl. 300mm viz skladba G |  |  |  | m2 | 10
|  | podklad pro sadovnické úpravy | zemina tl. 200mm |  |  |  | m2 | 151.1
|  | Výkopy, zásypy, přípravné práce, podloží a niveleta | [15 empty] | 0
1 | K | 181951112 | Úprava pláně v hornině třídy těžitelnosti I skupiny 1 až 3 se zhutněním strojně |  |  |  | m2 | 607.384 |  |  | 0
|  | celková plocha | [5 empty] | 607.384
2 | K | 564951313 | Podklad z betonového recyklátu plochy přes 100 m2 tl 150 mm |  |  |  | m3 | 364.4304 |  |  | 0
|  | pod zpevněnými plochami | = plocha x tloušťka x 2 vrstvy x koeficient | #VALUE! | #VALUE! | #VALUE! | 30% | 364.4304
3 | K | 451597777 | Podklad nebo lože pod dlažbu vodorovný nebo do sklonu 1:5 z prohozené zeminy tl přes 30 do 100 mm |  |  |  | m2 | 4.284 |  |  | 0 |  |  | -0.08 | -0.34272
|  | pod skladbu A | = plocha |  |  |  |  | 4.284
4 | K | 131213701 | Hloubení nezapažených jam v soudržných horninách třídy těžitelnosti I skupiny 3 ručně |  |  |  | m3 | 8.75 |  |  | 0 |  |  | 1.6 | 14
|  | jáma pro vsak | =5*3,5*0,5 | 5.4 | 5.4 | 5.4 |  | 8.75
|  | skladba A - dlažba |  |  |  |  | m2 | 4.284 | [9 empty] | 0
5 | K | 564851011 | Podklad ze štěrkodrtě ŠD plochy do 100 m2 tl 150 mm |  |  |  | m2 | 4.284 |  |  | 0
|  | celá plocha | odkaz | 2.561 | 2.561 | 2.561 |  | 4.284
6 | K | 591211111 | Kladení dlažby z kostek drobných z kamene do lože z kameniva těženého tl 50 mm |  |  |  | m2 | 4.284 |  |  | 0
7 | M | 58381007 | kostka štípaná dlažební žula drobná 8/10 |  |  |  | m2 | 4.4982 |  |  | 0
|  | materiál kostka | = celková plocha - nový materiál | 2.561 | 2.561 | 2.561 | 5% | 4.4982
|  | skladba C - mlat |  |  |  |  | m2 | 15.7 | [9 empty] | 0
8 | K | 564861011 | Podklad ze štěrkodrtě ŠD plochy do 100 m2 tl 200 mm |  |  |  | m2 | 15.7 |  |  | 0
|  | celá plocha | odkaz | 2.561 | 2.561 | 2.561 |  | 15.7
9 | K | 564211012 | Podklad nebo podsyp ze štěrkopísku ŠP plochy do 100 m2 tl 60 mm |  |  |  | m2 | 15.7 |  |  | 0
|  | podkladní vrstva mlat | [5 empty] | 15.7
10 | K | 564201011 | Podklad nebo podsyp ze štěrkopísku ŠP plochy do 100 m2 tl 40 mm |  |  |  | m2 | 15.7 |  |  | 0
|  | finální vrstva mlat | [5 empty] | 15.7
11 | R | 583.901 | mlatový materiál podkladní frakce 0/16 |  |  |  | t | 1.3659 |  |  | 0
|  | podkladní vrstva mlat |  |  |  |  | 0.06 | 1.3659
12 | R | 583.902 | mlatový materiál finální frakce 0/5 |  |  |  | t | 0.9106 |  |  | 0
|  | finální vrstva mlat |  |  |  |  | 0.04 | 0.9106
|  | skladba E - dopadová plocha |  |  |  |  | m2 | 426.3 | [9 empty] | 0
13 | K | 919726123 | Geotextilie pro ochranu, separaci a filtraci netkaná měrná hm přes 300 do 500 g/m2 |  |  |  | m2 | 426.3 |  |  | 0
|  | celá plocha | odkaz | 2.561 | 2.561 | 2.561 |  | 426.3
14 | K | 936009112 | Bezpečnostní dopadová plocha venkovní na dětském hřišti tl 30 cm z písku |  |  |  | m2 | 426.3 |  |  | 0
|  | skladba G - zatravňovací dlažba |  |  |  |  | m2 | 10 | [9 empty] | 0
15 | K | 564861011 | Podklad ze štěrkodrtě ŠD plochy do 100 m2 tl 200 mm |  |  |  | m2 | 10 |  |  | 0
|  | celá plocha | odkaz | 2.561 | 2.561 | 2.561 |  | 10
16 | K | 564211011 | Podklad nebo podsyp ze štěrkopísku ŠP plochy do 100 m2 tl 50 mm |  |  |  | m2 | 10 |  |  | 0
|  | celá plocha | odkaz | 2.561 | 2.561 | 2.561 |  | 10
17 | K | 593532111 | Kladení dlažby z plastových vegetačních dlaždic pozemních komunikací se zámkem tl 60 mm pl do 50 m2 |  |  |  | m2 | 10 |  |  | 0
18 | M | 56245141 | dlažba zatravňovací recyklovaný PE 50mm |  |  |  | m2 | 10.5 |  |  | 0
|  | materiál vegetační plastová tvárnice | = celková plocha - nový materiál | 2.561 | 2.561 | 2.561 | 5% | 10.5
19 | K | 593532.901 | Výplň vegetačních tvárnic ze zeminy s udusáním |  |  |  | m2 | 10 |  |  | 0
|  | zeleň |  |  |  |  | m2 | 151.1 | [9 empty] | 0
20 | K | 171203111 | Uložení a hrubé rozhrnutí výkopku bez zhutnění v rovině a ve svahu do 1:5 |  |  |  | m3 | 30.22 |  |  | 0 |  |  | -1.6 | -48.352
veškerý výkopek z vykopávek na místě
|  | doplnění zeminy podklad | = plocha x tloušťka | 2.561 | 2.561 | 2.561 | 0.2 | 30.22
21 | K | 171151103 | Uložení sypaniny z hornin soudržných do násypů zhutněných strojně |  |  |  | m3 | 56.84 |  |  | 0 |  |  | -1.6 | -90.944
veškerý výkopek z vykopávek na místě
|  | doplnění zeminy mezi sousedním dvorem a hřištěm se svahováním | = 1/3 plochy hřiště x 0,4m | 2.561 | 2.561 | 2.561 |  | 56.84
22 | K | 171151101 | Hutnění boků násypů pro jakýkoliv sklon a míru zhutnění svahu |  |  |  | m2 | 45.5 |  |  | 0 |  |  | -1.6 | -72.8
|  | přehutnění svahu | =plocha | 2.561 | 2.561 | 2.561 |  | 45.5
|  | ostatní společné | [15 empty] | 0
|  | obruba kostka |  |  |  |  | m | 86.15
|  | vsak |  |  |  |  | m3 | 5.4
[7 empty] | m2 | 41.4
23 | K | 916111113 | Osazení obruby z velkých kostek s boční opěrou do lože z betonu prostého |  |  |  | m | 86.15 |  |  | 0
|  | obruba kostka | = odkaz | 2.561 | 2.561 | 2.561 |  | 86.15
24 | M | 58381007 | kostka štípaná dlažební žula drobná 8/10 |  |  |  | m2 | 7.2366 |  |  | 0
|  | materiál kostka | = celková délka x šířka 0,08m x koeficient | 2.561 | 2.561 | 2.561 | 5% | 7.2366
24 | K | 211531111 | Výplň odvodňovacích žeber nebo trativodů kamenivem hrubým drceným frakce 16 až 63 mm |  |  |  | m3 | 5.4 |  |  | 0
|  | vsak výplň | = odkaz | 2.561 | 2.561 | 2.561 |  | 5.4
25 | K | 211971122 | Zřízení opláštění žeber nebo trativodů geotextilií v rýze nebo zářezu přes 1:2 š přes 2,5 m |  |  |  | m2 | 41.4 |  |  | 0
|  | vsak opláštění | = odkaz | 2.561 | 2.561 | 2.561 |  | 41.4
26 | M | 69311081 | geotextilie netkaná separační, ochranná, filtrační, drenážní PES 300g/m2 |  |  |  | m2 | 49.68 |  |  | 0
|  | materiál geotextilie | = celková plocha vsaku x koeficient | 2.561 | 2.561 | 2.561 | 20% | 49.68
| 2 - Plocha dvora ZUŠ | [6 empty] | 65.85 |  |  | 0 |  | 0
|  | beton | tl. 290mm viz skladba D |  |  |  | m2 | 57.1
|  | dilatace |  |  |  |  | m | 9.7
|  | okapový chodníček | šířka 50mm |  |  |  | m | 33.1
|  | vsak | boxy se štěrkem |  |  |  | m3 | 8.75
|  | vsak | opláštění |  |  |  | m2 | 52.2
|  | Výkopy, zásypy, přípravné práce, podloží a niveleta | [15 empty] | 0
27 | K | 181951112 | Úprava pláně v hornině třídy těžitelnosti I skupiny 1 až 3 se zhutněním strojně |  |  |  | m2 | 65.85 |  |  | 0
|  | celková plocha | [5 empty] | 65.85
28 | K | 564951313 | Podklad z betonového recyklátu plochy přes 100 m2 tl 150 mm |  |  |  | m3 | 39.51 |  |  | 0
|  | pod zpevněnými plochami | = plocha x tloušťka x 2 vrstvy x koeficient | #VALUE! | #VALUE! | #VALUE! | 30% | 39.51
29 | K | 451597777 | Podklad nebo lože pod dlažbu vodorovný nebo do sklonu 1:5 z prohozené zeminy tl přes 30 do 100 mm |  |  |  | m2 | 57.1 |  |  | 0 |  |  | -0.08 | -4.568
veškerý výkopek z vykopávek na místě
|  | pod skladbu D | = plocha |  |  |  |  | 57.1
|  | skladba D - beton |  |  |  |  | m2 | 57.1 | [9 empty] | 0
30 | K | 564851011 | Podklad ze štěrkodrtě ŠD plochy do 100 m2 tl 150 mm |  |  |  | m2 | 57.1 |  |  | 0
|  | celá plocha | odkaz | 2.561 | 2.561 | 2.561 |  | 57.1
31 | K | 564801012 | Podklad ze štěrkodrtě ŠD plochy do 100 m2 tl 40 mm |  |  |  | m2 | 57.1 |  |  | 0
32 | K | 631311225 | Mazanina tl přes 80 do 120 mm z betonu prostého se zvýšenými nároky na prostředí tř. C 30/37 |  |  |  | m3 | 5.71 |  |  | 0
|  | mazanina | = plocha x tloušťka | 2.561 | 2.561 | 2.561 | 0.1 | 5.71
33 | K | 631319022 | Příplatek k mazanině tl přes 80 do 120 mm za přehlazení s poprášením cementem |  |  |  | m3 | 5.71 |  |  | 0
34 | K | 631362021 | Výztuž mazanin svařovanými sítěmi Kari |  |  |  | t | 0.21413 |  |  | 0
|  | výztuž KARI 150/6 | = plocha x hmotnost x koeficient | #VALUE! | #VALUE! | #VALUE! | 0.00375 | 0.21413
35 | K | 631351101 | Zřízení bednění rýh a hran v podlahách |  |  |  | m2 | 4.185 |  |  | 0
|  | bednění obvodové | = výpočet z obvodu x výška | 2.561 | 2.561 | 2.561 | 0.1 | 4.185
36 | K | 631351102 | Odstranění bednění rýh a hran v podlahách |  |  |  | m2 | 4.185 |  |  | 0
37 | R | 631351.901 | Osazení corten pásoviny před betonáží s vyrovnáním horní hrany do nivelety finálního povrchu mazaniny |  |  |  | m | 9.7 |  |  | 0
|  | corten vložka do dilatace | = odkaz | 2.561 | 2.561 | 2.561 |  | 9.7
|  | vsakovací těleso |  |  |  |  | m3 | 8.75 | [9 empty] | 0
38 | K | 897171111 | Akumulační boxy z PP pro vsakování dešťových vod pod pochozí plochy a plochy zatížené osobními automobily objemu do 10 m3 |  |  |  | m3 | 8.75 |  |  | 0
|  | vsak u oplocení | = plocha x tloušťka | 2.561 | 2.561 | 2.561 |  | 8.75
39 | K | 211971122 | Zřízení opláštění žeber nebo trativodů geotextilií v rýze nebo zářezu přes 1:2 š přes 2,5 m |  |  |  | m2 | 52.2 |  |  | 0
|  | vsak opláštění | = odkaz | 2.561 | 2.561 | 2.561 |  | 52.2
40 | M | 69311081 | geotextilie netkaná separační, ochranná, filtrační, drenážní PES 300g/m2 |  |  |  | m2 | 62.64 |  |  | 0
|  | materiál geotextilie | = celková plocha vsaku x koeficient | 2.561 | 2.561 | 2.561 | 20% | 62.64
|  | ostatní | [15 empty] | 0
41 | K | 935932314 | Odvodňovací plastový žlab pro zatížení C250 vnitřní š 100 mm s roštem můstkovým z litiny |  |  |  | m | 2.5 |  |  | 0
|  | žlab větev D4 | =1,3 | 2.561 | 2.561 | 2.561 |  | 1.3
|  | žlab u branky | =1,2 | 2.561 | 2.561 | 2.561 |  | 1.2
42 | K | 637111111 | Okapový chodník ze štěrkopísku tl 100 mm s udusáním |  |  |  | m2 | 1.655 |  |  | 0
|  | okapový chodníček u ZUŠ | = 33,1 x šířka | 2.561 | 2.561 | 2.561 | 0.05 | 1.655
| 3 - Ostatní společné práce a dodávky | [9 empty] | 0 |  | 0
|  | Oplocení | [15 empty] | 0
Vykázány i základové patky pro oplocení dle specifikace T.1. Oplocení samostatně v rámci specifikací - prvek T.1.
43 | K | 131212531 | Hloubení jamek objem do 0,5 m3 v soudržných horninách třídy těžitelnosti I skupiny 3 ručně |  |  |  | m3 | 3.1086 |  |  | 0
|  | sloupky plot ZUŠ | =(0,2*0,2*3,14)*1*9 | 1.1304 | 1.1304 | 1.1304 |  | 1.1304
|  | sloupky plot hřiště | =(0,15*0,15*3,14)*0,7*(40) | 1.3353 | 1.3353 | 1.3353 |  | 1.9782
44 | K | 275313711 | Základové patky z betonu tř. C 20/25 |  |  |  | m3 | 3.1086 |  |  | 0
|  | sloupky plot ZUŠ | =(0,2*0,2*3,14)*1*9 | 1.1304 | 1.1304 | 1.1304 |  | 1.1304
|  | sloupky plot hřiště | =(0,15*0,15*3,14)*0,7*(40) | 1.3353 | 1.3353 | 1.3353 |  | 1.9782
45 | R | 275352.901 | Bednění patek z potrubí KG |  |  |  | kus | 9 |  |  | 0
|  | patky sloupky | =9 |  |  |  |  | 9
46 | K | 338171125 | Osazování sloupků a vzpěr plotových ocelových v přes 2 do 2,6 m ukotvením k pevnému podkladu |  |  |  | kus | 9 |  |  | 0
|  | kotvení plotových sloupků | =9 |  |  |  |  | 9
47 | K | 348171135 | Montáž rámového oplocení v přes 2 m |  |  |  | m | 15 |  |  | 0
|  | osazení plotového dílce ocelového | [5 empty] | 15
48 | K | 348181119 | Montáž dřevěného oplocení z dílců v přes 2,0 do 2,5 m |  |  |  | m | 15 |  |  | 0
|  | osazení plotového panelu dřevěného | [5 empty] | 15
49 | R | 145.901 | rámová konstrukce oplocení, jekl 100/80/3, rozměr cca 1800x2440mm - kompletní výrobek včetně kotevních ploten a povrchové úpravy - přesná specifikace viz PD a ARCH |  |  |  | kus | 8 |  |  | 0
50 | R | 145.902 | rámová konstrukce oplocení, jekl 100/80/3, rozměr cca 570x2440mm - kompletní výrobek včetně kotevních ploten a povrchové úpravy- přesná specifikace viz PD a ARCH |  |  |  | kus | 1 |  |  | 0
51 | R | 611.901 | plotový výplňový panel, konstrukce KVH + palubky (smrk s nátěrem RAL) , rozměr cca 1800x2230mm - kompletní výrobek včetně kotevního materiálu - přesná specifikace viz PD a ARCH |  |  |  | kus | 8 |  |  | 0
52 | R | 611.902 | plotový výplňový panel, konstrukce KVH + palubky (smrk s nátěrem RAL) , rozměr cca 570x2230mm - kompletní výrobek včetně kotevního materiálu - přesná specifikace viz PD a ARCH |  |  |  | kus | 1 |  |  | 0
|  | Treláž | [15 empty] | 0
53 | K | 766414223 | Montáž obložení stěn pl do 5 m2 panely z modřínu a tvrdého dřeva přes 1,50 m2 |  |  |  | m2 | 62.1101 |  |  | 0
|  | treláž na zdivo | =(6,8+2,9+5,2)*2,23-(1,55*1,5+1,45*1,5) | 28.727 | 28.727 | 28.727 |  | 28.727
|  | treláž na oplocení | =1,8*2,23*8+0,57*2,23 | 33.3831 | 33.3831 | 33.3831 |  | 33.3831
54 | R | 611.903 | konstrukce treláže z latí modřín 50x30mm, včetně podkladních latí modřín 30x30mm - kompletní výrobek včetně kotevního materiálu a povrchové úpravy čirou lazurou - přesná specifikace viz PD a ARCH |  |  |  | m2 | 62.1101 |  |  | 0
| 998 - Přesuny hmot | [9 empty] | 0 |  | 0
55 | R | 998.R003 | Přesun hmot pro objekt SO.03 |  |  |  | % | 0 |  |  | 0

## SO.04 vyvýšené sezení
KRYCÍ LIST ROZPOČTU
| Stavba: |  | Revitalizace veřejného prostoru v proluce mezi ZUŠ a domem čp. 23 vč. přilehlých prostor ul. Radniční
| Objekt: |  | SO.04 revitaizace vyvýšeného sezení
| JKSO: | [8 empty] | CC-CZ:
| Místo: |  | Radniční ul. Bílina p.č. 107, 120/1, 122, 125/1, 125/2, 125/3, 126, k.ú. Bílina [604208] | [6 empty] | Datum: |  | 0
| Objednatel: |  | město Bílina Břežanská 50/4, 418 31 Bílina | [6 empty] | IČ:
DIČ:
| Zhotovitel: |  | 0 | [6 empty] | IČ:
DIČ:
| Projektant: | [8 empty] | IČ:
|  | Ing. arch. MgA. Bořek Peška | [7 empty] | DIČ:
| Zpracovatel: | [8 empty] | IČ:
|  | Jakub Kulhavý | [7 empty] | DIČ:
Na základě:
projektové dokumentace ve stupni DPS z 12/2024
Seznam revizí:
| Náklady z rozpočtu | [8 empty] | 0
| Cena bez DPH | [8 empty] | 0
| DPH | základní | 21% | ze | 0 |  |  |  |  | 0
|  | snížená | 15% | ze | 0 |  |  |  |  | 0
| Cena s DPH |  |  | v | CZK |  |  |  | 0
| Projektant | [5 empty] | Zpracovatel
| Datum a podpis: |  |  | Razítko |  |  | Datum a podpis: |  |  |  | Razítko
| Objednavatel | [5 empty] | Zhotovitel
| Datum a podpis: |  |  | Razítko |  |  | Datum a podpis: |  |  |  | Razítko
REKAPITULACE ROZPOČTU
Stavba: |  |  | Revitalizace veřejného prostoru v proluce mezi ZUŠ a domem čp. 23 vč. přilehlých prostor ul. Radniční
Objekt: |  |  | SO.04 revitaizace vyvýšeného sezení
Místo: |  |  | Radniční ul. Bílina p.č. 107, 120/1, 122, 125/1, 125/2, 125/3, 126, k.ú. Bílina [604208] |  |  |  |  | Datum: |  | 0
Objednatel: |  |  | město Bílina Břežanská 50/4, 418 31 Bílina |  |  |  |  | Projektant: |  | Ing. arch. MgA. Bořek Peška
Zhotovitel: |  |  | 0 |  |  |  |  | Zpracovatel: |  | Jakub Kulhavý
Kód - Popis |  |  |  |  | m2 HPP | 108.75 |  | CZK / m2 HPP |  |  | Cena celkem [CZK]
1) Náklady z rozpočtu | [7 empty] | 0 |  |  | 0 |  | 0
| Stavební práce a dodávky | [6 empty] | 0 |  |  | 0 |  | 0
| 1 - Stavební práce a dodávky | [6 empty] | 0 |  |  | 0
| 2 - Povrchové úpravy dle skladeb | [6 empty] | 0 |  |  | 0
| 998 - Přesuny hmot | [6 empty] | 0 |  |  | 0
Celkové náklady | [7 empty] | 0 | 0
ROZPOČET
Stavba: |  |  | Revitalizace veřejného prostoru v proluce mezi ZUŠ a domem čp. 23 vč. přilehlých prostor ul. Radniční
Objekt: |  |  | SO.04 revitaizace vyvýšeného sezení
Místo: |  |  | Radniční ul. Bílina p.č. 107, 120/1, 122, 125/1, 125/2, 125/3, 126, k.ú. Bílina [604208] |  |  |  |  | Datum: |  | 0
Objednatel: |  |  | město Bílina Břežanská 50/4, 418 31 Bílina |  |  |  |  | Projektant: |  | Ing. arch. MgA. Bořek Peška
Zhotovitel: |  |  | 0 |  |  |  |  | Zpracovatel: |  | Jakub Kulhavý
Poznámka: |  |  | Výpis materiálu osahuje dodávku a montáž základního materiálu pro danou akci. Dodávka akce se předpokládá včetně souvisejícího doplňkového, podružného a montážního materiálu tak, aby celé dílo bylo bezvadné a funkční a splňovalo všechny předpisy, které se na ně vztahují.
PČ | Typ | Kód | Popis |  |  |  | MJ | Množství | J.cena [CZK] |  | Cena celkem [CZK]
Náklady z rozpočtu | [10 empty] | 0 |  | #REF!
| Stavební práce a dodávky | [9 empty] | 0 |  | 0 |  |  | směs | zemina
Soupis neobsahuje položky, které náleží do samostatných kapitol v rámci jiných SO nebo listů (specifikace, sadové úpravy apod)
| 1 - Stavební práce a dodávky | [6 empty] | 108.75 |  |  | 0 |  | 0 |  |  | 1.6571 | 15.3688
|  | Zemní práce a základy | [15 empty] | 0
1 | K | 122211101 | Odkopávky a prokopávky v hornině třídy těžitelnosti I, skupiny 3 ručně |  |  |  | m3 | 27.744 |  |  | 0 |  |  |  | 1.6 |  | 44.3904
|  | odtěžení zeminy u nového zdiva | =(2,2+8,8+5)*plocha řezu | #VALUE! | #VALUE! | #VALUE! | 0.55 | 8.8
|  | odtěžení zeminy z plochy zvýšeného záhonu | =76*0,2 | 15.2 | 15.2 | 15.2 |  | 15.2
|  | odtěžení zeminy u stávajícího zdiva | =(7,8+9,3+4,4)*1,2*0,1 | 2.58 | 2.58 | 2.58 | 0.1 | 2.58
|  | odtěžení zeminy u objektu č.p. 25/3 | =9,7*1,2*0,1 | 1.164 | 1.164 | 1.164 | 0.1 | 1.164
2 | K | 132212131 | Hloubení nezapažených rýh šířky do 800 mm v soudržných horninách třídy těžitelnosti I skupiny 3 ručně |  |  |  | m3 | 9.8515 |  |  | 0 |  |  |  | 1.6 |  | 15.7624
|  | výkop základ | =(3,3*0,4+(2,2+5,9+5,1)*0,5+(0,5*4+1,5)*0,7)*0,95 | 9.8515 | 9.8515 | 9.8515 |  | 9.8515
3 | K | 274313711 | Základové pasy z betonu tř. C 20/25 |  |  |  | m3 | 9.8515 |  |  | 0
|  | zákldové pasy | =(3,3*0,4+(2,2+5,9+5,1)*0,5+(0,5*4+1,5)*0,7)*0,95 | 9.8515 | 9.8515 | 9.8515 |  | 9.8515
4 | K | 139711111 | Vykopávky v uzavřených prostorech v hornině třídy těžitelnosti I skupiny 1 až 3 ručně |  |  |  | m3 | 0.72 |  |  | 0 |  |  |  | 1.6 |  | 1.152
|  | podkopání základů | =(1*0,6*(0,4+0,8)) | 0.72 | 0.72 | 0.72 |  | 0.72
5 | K | 279311115 | Postupné podbetonování základového zdiva prostým betonem bez zvláštních nároků na prostředí tř. C 20/25 |  |  |  | m3 | 0.72 |  |  | 0
|  | podbetonování základů | =(1*0,6*(0,4+0,8)) | 0.72 | 0.72 | 0.72 |  | 0.72
6 | K | 174111101 | Zásyp jam, šachet rýh nebo kolem objektů sypaninou se zhutněním ručně |  |  |  | m3 | 14.65 |  |  | 0 |  |  |  | -1.6 |  | -23.44
veškerý výkopek z vykopávek na místě
|  | zpětný zásyp u zdiva | =(2,2+8,8+5)*plocha řezu | #VALUE! | #VALUE! | #VALUE! | 0.55 | 8.8
|  | zpětný zásyp u rampy | =(1,5)*plocha řezu | #VALUE! | #VALUE! | #VALUE! | 3.9 | 5.85
7 | K | 181951112 | Úprava pláně v hornině třídy těžitelnosti I skupiny 1 až 3 se zhutněním strojně |  |  |  | m2 | 108.75 |  |  | 0
|  | celková plocha | [5 empty] | 108.75
|  | Zdivo a schodiště | [15 empty] | 0
8 | K | 978015391 | Otlučení (osekání) vnější vápenné nebo vápenocementové omítky stupně členitosti 1 a 2 v rozsahu přes 80 do 100 % |  |  |  | m2 | 33.1412 |  |  | 0 |  |  |  | 0.05 | 1.6571
|  | omítka zdivo záhon | =(7,8+9,3+4,4)*průměrná výška | #VALUE! | #VALUE! | #VALUE! | 1.1275 | 24.2412
|  | omítka objekt 25/3 | =8,9 | #VALUE! | #VALUE! | #VALUE! |  | 8.9
9 | K | 985131311 | Ruční dočištění ploch stěn, rubu kleneb a podlah ocelových kartáči |  |  |  | m2 | 33.1412 |  |  | 0
10 | K | 985139112 | Příplatek k očištění ploch za plochu do 10 m2 jednotlivě | 0.75 | 0.75 | 0.75 | m2 | 33.1412 |  |  | 0
11 | K | 311113142 | Nadzákladová zeď tl přes 150 do 200 mm z hladkých tvárnic ztraceného bednění včetně výplně z betonu tř. 20/25 |  |  |  | m2 | 4.2 |  |  | 0
|  | nadzemní základy schodiště | =2,1*2 |  |  |  |  | 4.2
12 | K | 346991131 | Izolace dvojitých příček proti šíření zvuku deskami z extrudovaného polystyrénu tl 10 mm |  |  |  | m2 | 2.1 |  |  | 0
|  | dilatace u objektu 25/3 | =2,1 |  |  |  |  | 2.1
13 | K | 311113144 | Nadzákladová zeď tl přes 250 do 300 mm z hladkých tvárnic ztraceného bednění včetně výplně z betonu tř. C 20/25 |  |  |  | m2 | 19.8 |  |  | 0
|  | nové zdivo záhonu | =(2,2+5,9+5,1)*1,5 | 19.8 | 19.8 | 19.8 |  | 19.8
14 | K | 417321515 | Ztužující pásy a věnce ze ŽB tř. C 25/30 |  |  |  | m3 | 3.292 |  |  | 0
|  | věnec | =(10,45+9,25+9,65+9,84)*0,3*0,28 | 3.292 | 3.292 | 3.292 |  | 3.292
15 | K | 417351115 | Zřízení bednění ztužujících věnců |  |  |  | m2 | 21.9464 |  |  | 0
|  | věnec | =(10,45+9,25+9,65+9,84)*2*0,28 | 3.292 | 3.292 | 3.292 |  | 21.9464
16 | K | 417351116 | Odstranění bednění ztužujících věnců |  |  |  | m2 | 21.9464 |  |  | 0
17 | K | 417361821 | Výztuž ztužujících pásů a věnců betonářskou ocelí 10 505 |  |  |  | t | 0.49379 |  |  | 0
|  | odhad 150kg/m3 | = objem betonu x koeficient | 3.292 | 3.292 | 3.292 | 0.15 | 0.49379
|  | Ostatní práce a dodávky | [15 empty] | 0
18 | K | 979071121 | Očištění dlažebních kostek drobných s původním spárováním kamenivem těženým |  |  |  | m2 | 9.6 |  |  | 0
|  | částečné využití stávajících kostek | =6,4*1,5 | 9.6 | 9.6 | 9.6 |  | 9.6
19 | K | 184818233 | Ochrana kmene průměru přes 500 do 700 mm bedněním výšky do 2 m |  |  |  | kus | 1 |  |  | 0
| 2 - Povrchové úpravy dle skladeb | [6 empty] | 108.75 |  |  | 0 |  | 0
|  | dlažba | tl. 250mm viz skladba A |  |  |  | m2 | 9.6
|  | mlat | tl. 300mm viz skladba C |  |  |  | m2 | 23.9
|  | podklad pro sadovnické úpravy | zemina tl. 200mm |  |  |  | m2 | 70.3
|  | schodiště | kamenné stupně |  |  |  | m2 | 4.95
|  | skladba SE.1 | zdivo objektu č.p. 25/3 |  |  |  | m2 | 8.9
|  | skladba SE.2 | zdivo záhon stávající zvenku - hydroizolace |  |  |  | m | 21.5
|  | skladba SE.3 | zdivo záhon stávající zvenku - omítka |  |  |  | m2 | 24.2412
|  | skladba SE.4 | nové zdivo omítka |  |  |  | m2 | 10.9
|  | skladba A - dlažba |  |  |  |  | m2 | 9.6
20 | K | 564851011 | Podklad ze štěrkodrtě ŠD plochy do 100 m2 tl 150 mm |  |  |  | m2 | 9.6 |  |  | 0
|  | celá plocha | odkaz | 2.561 | 2.561 | 2.561 |  | 9.6
21 | K | 591211111 | Kladení dlažby z kostek drobných z kamene do lože z kameniva těženého tl 50 mm |  |  |  | m2 | 9.6 |  |  | 0
22 | R | 58381005 | kostka štípaná dlažební mozaika žula 4/6 šedá |  |  |  | m2 | 10.08 |  |  | 0
|  | materiál kostka | = celková plocha - nový materiál | 2.561 | 2.561 | 2.561 | 5% | 10.08
|  | skladba C - mlat |  |  |  |  | m2 | 23.9
23 | K | 564861011 | Podklad ze štěrkodrtě ŠD plochy do 100 m2 tl 200 mm |  |  |  | m2 | 23.9 |  |  | 0
|  | celá plocha | odkaz | 2.561 | 2.561 | 2.561 |  | 23.9
24 | K | 564211012 | Podklad nebo podsyp ze štěrkopísku ŠP plochy do 100 m2 tl 60 mm |  |  |  | m2 | 23.9 |  |  | 0
|  | podkladní vrstva mlat | [5 empty] | 23.9
25 | K | 564201011 | Podklad nebo podsyp ze štěrkopísku ŠP plochy do 100 m2 tl 40 mm |  |  |  | m2 | 23.9 |  |  | 0
|  | finální vrstva mlat | [5 empty] | 23.9
26 | R | 583.901 | mlatový materiál podkladní frakce 0/16 |  |  |  | t | 2.0793 |  |  | 0
|  | podkladní vrstva mlat |  |  |  |  | 0.06 | 2.0793
27 | R | 583.902 | mlatový materiál finální frakce 0/5 |  |  |  | t | 1.3862 |  |  | 0
|  | finální vrstva mlat |  |  |  |  | 0.04 | 1.3862
|  | zeleň |  |  |  |  | m2 | 70.3
28 | K | 171203111 | Uložení a hrubé rozhrnutí výkopku bez zhutnění v rovině a ve svahu do 1:5 |  |  |  | m3 | 14.06 |  |  | 0 |  |  | -1.6 |  |  | -22.496
veškerý výkopek z vykopávek na místě
|  | doplnění zeminy podklad | = plocha x tloušťka | 2.561 | 2.561 | 2.561 | 0.2 | 14.06
|  | Schodiště | [15 empty] | 0
29 | K | 213311151 | Polštáře zhutněné pod základy ze štěrkodrti netříděné |  |  |  | m3 | 2.85 |  |  | 0
|  | podsyp pod desku | =1,9*1,5 | 2.85 | 2.85 | 2.85 |  | 2.85
30 | K | 434311115 | Schodišťové stupně dusané na terén z betonu tř. C 20/25 bez potěru |  |  |  | m | 16.5 |  |  | 0
|  | podkladní betonové stupně | =1,5*11 | 16.5 | 16.5 | 16.5 |  | 16.5
31 | K | 434191423 | Osazení schodišťových stupňů kamenných pemrlovaných na desku |  |  |  | m | 16.5 |  |  | 0
|  | kamenné stupně | =1,5*11 | 16.5 | 16.5 | 16.5 |  | 16.5
32 | K | 583.901 | kamenný schodišťový stupeň 150x300x1500mm |  |  |  | kus | 11 |  |  | 0
|  | skladba SE.1 |  |  |  |  | m2 | 8.9 | [9 empty] | 0
33 | K | 978023411 | Vyškrabání spár zdiva cihelného mimo komínového |  |  |  | m2 | 8.9 |  |  | 0
34 | K | 622125101 | Vyplnění spár cementovou maltou vnějších stěn z cihel |  |  |  | m2 | 8.9 |  |  | 0
35 | K | 622131151 | Sanační postřik vnějších stěn nanášený celoplošně ručně |  |  |  | m2 | 8.9 |  |  | 0
36 | K | 622326121 | Sanační jednovrstvá omítka vnějších stěn nanášená ručně |  |  |  | m2 | 8.9 |  |  | 0
37 | K | 212312111 | Lože pro trativody z betonu prostého |  |  |  | m3 | 0.504 |  |  | 0
|  | spádový beton | =9,6*0,6*(0,1+0,075)/2 | 0.504 | 0.504 | 0.504 |  | 0.504
38 | K | 711111001 | Provedení izolace proti zemní vlhkosti vodorovné za studena nátěrem penetračním |  |  |  | m2 | 5.76 |  |  | 0
|  | vodorovná | =9,6*0,6 | 5.76 | 5.76 | 5.76 |  | 5.76
39 | K | 711112001 | Provedení izolace proti zemní vlhkosti svislé za studena nátěrem penetračním |  |  |  | m2 | 8.9 |  |  | 0
39 | R | 111.901 | bitumenová základní emulze |  |  |  | kg | 2.932 |  |  | 0
|  | bitumen stěrka | = plocha x spotřeba kg/m2 |  |  |  | 0.2 | 2.932
40 | K | 711413111 | Izolace proti vodě za studena vodorovná těsnicí hmotou dvousložkovou na bázi polymery modifikované živičné emulze |  |  |  | m2 | 5.76 |  |  | 0
41 | K | 711413121 | Izolace proti vodě za studena svislá těsnicí hmotou dvousložkovou na bázi polymery modifikované živičné emulze |  |  |  | m2 | 8.9 |  |  | 0
42 | K | 711161122 | Izolace proti zemní vlhkosti nopovou fólií s textilií vodorovná, nopek v 8,0 mm, tl do 0,6 mm |  |  |  | m2 | 5.76 |  |  | 0
43 | K | 711161222 | Izolace proti zemní vlhkosti nopovou fólií s textilií svislá, nopek v 8,0 mm, tl do 0,6 mm |  |  |  | m2 | 8.9 |  |  | 0
44 | K | 711161383 | Izolace proti zemní vlhkosti nopovou fólií ukončení horní lištou |  |  |  | m | 9.6 |  |  | 0
45 | K | 172152101 | Zřízení těsnicí výplně se zhutněním bez dodání sypaniny |  |  |  | m3 | 4.45 |  |  | 0
|  | těsnící zásyp | = svislá plocha x šířka 0,5 | 23.3 | 23.3 | 23.3 | 0.5 | 4.45
45 | M | 58125110 | jíl surový kusový |  |  |  | t | 8.01 |  |  | 0
|  | skladba SE.2 |  |  |  |  | m | 21.5 | [9 empty] | 0
46 | K | 978023411 | Vyškrabání spár zdiva cihelného mimo komínového |  |  |  | m2 | 10.75 |  |  | 0
|  | plocha | = délka x výška | 0.504 | 0.504 | 0.504 | 0.5 | 10.75
47 | K | 622125101 | Vyplnění spár cementovou maltou vnějších stěn z cihel |  |  |  | m2 | 10.75 |  |  | 0
48 | K | 622131151 | Sanační postřik vnějších stěn nanášený celoplošně ručně |  |  |  | m2 | 10.75 |  |  | 0
49 | K | 622326121 | Sanační jednovrstvá omítka vnějších stěn nanášená ručně |  |  |  | m2 | 10.75 |  |  | 0
50 | K | 212312111 | Lože pro trativody z betonu prostého |  |  |  | m3 | 1.1287 |  |  | 0
|  | spádový beton | =21,5*0,6*(0,1+0,075)/2 | 0.504 | 0.504 | 0.504 |  | 1.1287
51 | K | 711111053 | Provedení izolace proti zemní vlhkosti vodorovné za studena 2x nátěr krystalickou hydroizolací |  |  |  | m2 | 12.9 |  |  | 0
|  | vodorovná | =21,5*0,6 | 5.76 | 5.76 | 5.76 |  | 12.9
52 | K | 711112053 | Provedení izolace proti zemní vlhkosti svislé za studena 2x nátěr krystalickou hydroizolací |  |  |  | m2 | 10.75 |  |  | 0
|  | svislá | =21,5*0,5 | 5.76 | 5.76 | 5.76 |  | 10.75
52 | R | 111.902 | hydroizolační silikátová stěrka |  |  |  | kg | 70.95 |  |  | 0
|  | bitumen stěrka | = plocha x spotřeba kg/m2 |  |  |  | 3 | 70.95
53 | K | 711161122 | Izolace proti zemní vlhkosti nopovou fólií s textilií vodorovná, nopek v 8,0 mm, tl do 0,6 mm |  |  |  | m2 | 12.9 |  |  | 0
54 | K | 711161222 | Izolace proti zemní vlhkosti nopovou fólií s textilií svislá, nopek v 8,0 mm, tl do 0,6 mm |  |  |  | m2 | 10.75 |  |  | 0
55 | K | 711161383 | Izolace proti zemní vlhkosti nopovou fólií ukončení horní lištou |  |  |  | m | 21.5 |  |  | 0
|  | skladba SE.3 |  |  |  |  | m2 | 24.2412 | [9 empty] | 0
56 | K | 978023411 | Vyškrabání spár zdiva cihelného mimo komínového |  |  |  | m2 | 24.2412 |  |  | 0
57 | K | 622125101 | Vyplnění spár cementovou maltou vnějších stěn z cihel |  |  |  | m2 | 24.2412 |  |  | 0
58 | K | 622131151 | Sanační postřik vnějších stěn nanášený celoplošně ručně |  |  |  | m2 | 24.2412 |  |  | 0
59 | K | 622326121 | Sanační jednovrstvá omítka vnějších stěn nanášená ručně |  |  |  | m2 | 24.2412 |  |  | 0
60 | K | 783823133 | Penetrační silikátový nátěr hladkých, tenkovrstvých zrnitých nebo štukových omítek |  |  |  | m2 | 24.2412 |  |  | 0
61 | K | 783827423 | Krycí dvojnásobný silikátový nátěr omítek stupně členitosti 1 a 2 |  |  |  | m2 | 24.2412 |  |  | 0
|  | skladba SE.4 |  |  |  |  | m2 | 10.9 | [9 empty] | 0
62 | K | 978023411 | Vyškrabání spár zdiva cihelného mimo komínového |  |  |  | m2 | 10.9 |  |  | 0
63 | K | 622125101 | Vyplnění spár cementovou maltou vnějších stěn z cihel |  |  |  | m2 | 10.9 |  |  | 0
64 | K | 622131151 | Sanační postřik vnějších stěn nanášený celoplošně ručně |  |  |  | m2 | 10.9 |  |  | 0
65 | K | 622326121 | Sanační jednovrstvá omítka vnějších stěn nanášená ručně |  |  |  | m2 | 10.9 |  |  | 0
66 | K | 783823133 | Penetrační silikátový nátěr hladkých, tenkovrstvých zrnitých nebo štukových omítek |  |  |  | m2 | 10.9 |  |  | 0
67 | K | 783827423 | Krycí dvojnásobný silikátový nátěr omítek stupně členitosti 1 a 2 |  |  |  | m2 | 10.9 |  |  | 0
68 | K | 711161222 | Izolace proti zemní vlhkosti nopovou fólií s textilií svislá, nopek v 8,0 mm, tl do 0,6 mm |  |  |  | m2 | 10.9 |  |  | 0
|  | ostatní |  |  |  |  | m2 | 14.06 | [9 empty] | 0
69 | K | 783826615 | Hydrofobizační transparentní silikonový nátěr omítek stupně členitosti 1 a 2 |  |  |  | m2 | 10.9732 |  |  | 0
|  | pohledový věnec | =(10,45+9,25+9,65+9,84)*0,28 | 3.292 | 3.292 | 3.292 |  | 10.9732
70 | R | 631351.902 | Osazení corten pásoviny do betonového lože - obruba |  |  |  | m | 16.2 |  |  | 0
|  | corten obruba | =16,2 |  |  |  |  | 16.2
71 | R | 631351.903 | Osazení corten pásoviny na ŽB věnec, včetně pomocného L profilu |  |  |  | m | 36.1 |  |  | 0
|  | corten lem | =4,2+9,6+9,2+7,8+2,7+2,6 | 36.1 | 36.1 | 36.1 |  | 36.1
72 | K | 711111001 | Provedení izolace proti zemní vlhkosti vodorovné za studena nátěrem penetračním |  |  |  | m2 | 14.44 |  |  | 0
|  | vodorovná | =(4,2+9,6+9,2+7,8+2,7+2,6)*0,4 | 14.44 | 14.44 | 14.44 |  | 14.44
73 | K | 711112001 | Provedení izolace proti zemní vlhkosti svislé za studena nátěrem penetračním |  |  |  | m2 | 18.05 |  |  | 0
|  | svislá | =(4,2+9,6+9,2+7,8+2,7+2,6)*0,5 | 14.44 | 14.44 | 14.44 |  | 18.05
73 | R | 111.901 | bitumenová základní emulze |  |  |  | kg | 6.498 |  |  | 0
|  | bitumen stěrka | = plocha x spotřeba kg/m2 |  |  |  | 0.2 | 6.498
74 | K | 711413111 | Izolace proti vodě za studena vodorovná těsnicí hmotou dvousložkovou na bázi polymery modifikované živičné emulze |  |  |  | m2 | 14.44 |  |  | 0
75 | K | 711413121 | Izolace proti vodě za studena svislá těsnicí hmotou dvousložkovou na bázi polymery modifikované živičné emulze |  |  |  | m2 | 18.05 |  |  | 0
76 | K | 637121111 | Okapový chodník z kačírku tl 100 mm s udusáním |  |  |  | m2 | 12.635 |  |  | 0
|  | kačírek | =(4,2+9,6+9,2+7,8+2,7+2,6)*0,35 | 14.44 | 14.44 | 14.44 |  | 12.635
| 998 - Přesuny hmot | [9 empty] | 0 |  | 0
77 | R | 998.R004 | Přesun hmot pro objekt SO.04 |  |  |  | % | 0 |  |  | 0

## SO.05 ohradní zeď
KRYCÍ LIST ROZPOČTU
| Stavba: |  | Revitalizace veřejného prostoru v proluce mezi ZUŠ a domem čp. 23 vč. přilehlých prostor ul. Radniční
| Objekt: |  | SO.05 oprava ohradní zdi
| JKSO: | [8 empty] | CC-CZ:
| Místo: |  | Radniční ul. Bílina p.č. 107, 120/1, 122, 125/1, 125/2, 125/3, 126, k.ú. Bílina [604208] | [6 empty] | Datum: |  | 0
| Objednatel: |  | město Bílina Břežanská 50/4, 418 31 Bílina | [6 empty] | IČ:
DIČ:
| Zhotovitel: |  | 0 | [6 empty] | IČ:
DIČ:
| Projektant: | [8 empty] | IČ:
|  | Ing. arch. MgA. Bořek Peška | [7 empty] | DIČ:
| Zpracovatel: | [8 empty] | IČ:
|  | Jakub Kulhavý | [7 empty] | DIČ:
Na základě:
projektové dokumentace ve stupni DPS z 12/2024
Seznam revizí:
| Náklady z rozpočtu | [8 empty] | 0
| Cena bez DPH | [8 empty] | 0
| DPH | základní | 21% | ze | 0 |  |  |  |  | 0
|  | snížená | 15% | ze | 0 |  |  |  |  | 0
| Cena s DPH |  |  | v | CZK |  |  |  | 0
| Projektant | [5 empty] | Zpracovatel
| Datum a podpis: |  |  | Razítko |  |  | Datum a podpis: |  |  |  | Razítko
| Objednavatel | [5 empty] | Zhotovitel
| Datum a podpis: |  |  | Razítko |  |  | Datum a podpis: |  |  |  | Razítko
REKAPITULACE ROZPOČTU
Stavba: |  |  | Revitalizace veřejného prostoru v proluce mezi ZUŠ a domem čp. 23 vč. přilehlých prostor ul. Radniční
Objekt: |  |  | SO.05 oprava ohradní zdi
Místo: |  |  | Radniční ul. Bílina p.č. 107, 120/1, 122, 125/1, 125/2, 125/3, 126, k.ú. Bílina [604208] |  |  |  |  | Datum: |  | 0
Objednatel: |  |  | město Bílina Břežanská 50/4, 418 31 Bílina |  |  |  |  | Projektant: |  | Ing. arch. MgA. Bořek Peška
Zhotovitel: |  |  | 0 |  |  |  |  | Zpracovatel: |  | Jakub Kulhavý
Kód - Popis |  |  |  |  | m2 HPP | 21.75 |  | CZK / m2 HPP |  |  | Cena celkem [CZK]
1) Náklady z rozpočtu | [7 empty] | 0 |  |  | 0 |  | 0
| Stavební práce a dodávky | [6 empty] | 0 |  |  | 0 |  | 0
| 1 - Stavební práce a dodávky | [6 empty] | 0 |  |  | 0
| 2 - Povrchové úpravy dle skladeb | [6 empty] | 0 |  |  | 0
| 998 - Přesuny hmot | [6 empty] | 0 |  |  | 0
Celkové náklady | [7 empty] | 0 | 0
ROZPOČET
Stavba: |  |  | Revitalizace veřejného prostoru v proluce mezi ZUŠ a domem čp. 23 vč. přilehlých prostor ul. Radniční
Objekt: |  |  | SO.05 oprava ohradní zdi
Místo: |  |  | Radniční ul. Bílina p.č. 107, 120/1, 122, 125/1, 125/2, 125/3, 126, k.ú. Bílina [604208] |  |  |  |  | Datum: |  | 0
Objednatel: |  |  | město Bílina Břežanská 50/4, 418 31 Bílina |  |  |  |  | Projektant: |  | Ing. arch. MgA. Bořek Peška
Zhotovitel: |  |  | 0 |  |  |  |  | Zpracovatel: |  | Jakub Kulhavý
Poznámka: |  |  | Výpis materiálu osahuje dodávku a montáž základního materiálu pro danou akci. Dodávka akce se předpokládá včetně souvisejícího doplňkového, podružného a montážního materiálu tak, aby celé dílo bylo bezvadné a funkční a splňovalo všechny předpisy, které se na ně vztahují.
PČ | Typ | Kód | Popis |  |  |  | MJ | Množství | J.cena [CZK] |  | Cena celkem [CZK]
Náklady z rozpočtu | [10 empty] | 0 |  | 0
| Stavební práce a dodávky | [9 empty] | 0 |  | 0 |  | cihla | zemina | směs
Soupis neobsahuje položky, které náleží do samostatných kapitol v rámci jiných SO nebo listů (specifikace, sadové úpravy apod)
| 1 - Stavební práce a dodávky | [6 empty] | 21.75 |  |  | 0 |  | 0 |  | 0.6525 | 0.8352 | 1.0875
Zemní práce
1 | K | 122211101 | Odkopávky a prokopávky v hornině třídy těžitelnosti I, skupiny 3 ručně |  |  |  | m3 | 0.522 |  |  | 0 |  |  | 1.6 |  | 0.8352
|  | odtěžení zeminy u stávajícího zdiva | =(5,5+0,6+2,6)*0,6*0,1 | 0.522 | 0.522 | 0.522 | 0.1 | 0.522
Zdivo
2 | K | 978015391 | Otlučení (osekání) vnější vápenné nebo vápenocementové omítky stupně členitosti 1 a 2 v rozsahu přes 80 do 100 % |  |  |  | m2 | 21.75 |  |  | 0 |  |  | 0.05 |  |  | 1.0875
|  | omítka zdivo | =(5,5+0,6+2,6)*2,5 | 0.522 | 0.522 | 0.522 |  | 21.75
3 | K | 985131311 | Ruční dočištění ploch stěn, rubu kleneb a podlah ocelových kartáči |  |  |  | m2 | 21.75 |  |  | 0
4 | K | 985139112 | Příplatek k očištění ploch za plochu do 10 m2 jednotlivě | 0.75 | 0.75 | 0.75 | m2 | 21.75 |  |  | 0
5 | K | 985223110 | Přezdívání cihelného zdiva do aktivované malty objemu do 1 m3 |  |  |  | m3 | 0.32625 |  |  | 0 |  |  | 2 | 0.6525
|  | odhad | oprava zasoleného zdiva, množství = odhad |  |  |  | 5% | 0.32625
6 | M | 59610001 | cihla pálená plná do P15 290x140x65mm |  |  |  | kus | 96.8962 |  |  | 0
|  | odhad | přepočet na kusy |  |  |  | 297 | 96.8962
7 | K | 985311311 | Reprofilace rubu kleneb a podlah cementovou sanační maltou tl 10 mm |  |  |  | m2 | 1.305 |  |  | 0
|  | oprava atika | =plocha atiky x koeficient | 19.8 | 19.8 | 19.8 | 30% | 1.305
| 2 - Povrchové úpravy dle skladeb | [6 empty] | 21.75 |  |  | 0 |  | 0
|  | skladba SE.2 | zdivo stávající zvenku - hydroizolace |  |  |  | m | 8.7
|  | skladba SE.5 | zdivo záhon stávající zvenku - omítka |  |  |  | m2 | 21.75
|  | skladba SE.2 |  |  |  |  | m | 8.7
8 | K | 978023411 | Vyškrabání spár zdiva cihelného mimo komínového |  |  |  | m2 | 4.35 |  |  | 0
|  | plocha | = délka x výška | 0.504 | 0.504 | 0.504 | 0.5 | 4.35
9 | K | 622125101 | Vyplnění spár cementovou maltou vnějších stěn z cihel |  |  |  | m2 | 4.35 |  |  | 0
10 | K | 622131151 | Sanační postřik vnějších stěn nanášený celoplošně ručně |  |  |  | m2 | 4.35 |  |  | 0
11 | K | 622326121 | Sanační jednovrstvá omítka vnějších stěn nanášená ručně |  |  |  | m2 | 4.35 |  |  | 0
12 | K | 212312111 | Lože pro trativody z betonu prostého |  |  |  | m3 | 0.45675 |  |  | 0
|  | spádový beton | =8,7*0,6*(0,1+0,075)/2 | 0.504 | 0.504 | 0.504 |  | 0.45675
13 | K | 711111053 | Provedení izolace proti zemní vlhkosti vodorovné za studena 2x nátěr krystalickou hydroizolací |  |  |  | m2 | 5.22 |  |  | 0
|  | vodorovná | =8,7*0,6 | 5.76 | 5.76 | 5.76 |  | 5.22
14 | K | 711112053 | Provedení izolace proti zemní vlhkosti svislé za studena 2x nátěr krystalickou hydroizolací |  |  |  | m2 | 8.7 |  |  | 0
14 | R | 111.902 | hydroizolační silikátová stěrka |  |  |  | kg | 41.76 |  |  | 0
|  | bitumen stěrka | = plocha x spotřeba kg/m2 |  |  |  | 3 | 41.76
15 | K | 711161122 | Izolace proti zemní vlhkosti nopovou fólií s textilií vodorovná, nopek v 8,0 mm, tl do 0,6 mm |  |  |  | m2 | 5.22 |  |  | 0
16 | K | 711161222 | Izolace proti zemní vlhkosti nopovou fólií s textilií svislá, nopek v 8,0 mm, tl do 0,6 mm |  |  |  | m2 | 8.7 |  |  | 0
17 | K | 711161383 | Izolace proti zemní vlhkosti nopovou fólií ukončení horní lištou |  |  |  | m | 8.7 |  |  | 0
|  | skladba SE.5 |  |  |  |  | m2 | 21.75
18 | K | 978023411 | Vyškrabání spár zdiva cihelného mimo komínového |  |  |  | m2 | 21.75 |  |  | 0
19 | K | 622125101 | Vyplnění spár cementovou maltou vnějších stěn z cihel |  |  |  | m2 | 21.75 |  |  | 0
20 | K | 622131151 | Sanační postřik vnějších stěn nanášený celoplošně ručně |  |  |  | m2 | 21.75 |  |  | 0
21 | K | 622326121 | Sanační jednovrstvá omítka vnějších stěn nanášená ručně |  |  |  | m2 | 21.75 |  |  | 0
22 | K | 783823133 | Penetrační silikátový nátěr hladkých, tenkovrstvých zrnitých nebo štukových omítek |  |  |  | m2 | 21.75 |  |  | 0
23 | K | 783827423 | Krycí dvojnásobný silikátový nátěr omítek stupně členitosti 1 a 2 |  |  |  | m2 | 21.75 |  |  | 0
treláž
24 | K | 766414223 | Montáž obložení stěn pl do 5 m2 panely z modřínu a tvrdého dřeva přes 1,50 m2 |  |  |  | m2 | 6.026 |  |  | 0
|  | treláž na zdivo | =(2,62)*2,3 | 6.026 | 6.026 | 6.026 |  | 6.026
25 | R | 611.903 | konstrukce treláže z latí modřín 50x30mm, včetně podkladních latí modřín 30x30mm - kompletní výrobek včetně kotevního materiálu a povrchové úpravy čirou lazurou - přesná specifikace viz PD a ARCH |  |  |  | m2 | 6.026 |  |  | 0
ostatní
26 | K | 783826615 | Hydrofobizační transparentní silikonový nátěr omítek stupně členitosti 1 a 2 |  |  |  | m2 | 4.35 |  |  | 0
|  | atika | =(5,5+0,6+2,6)*0,5 | 4.35 | 4.35 | 4.35 |  | 4.35
| 998 - Přesuny hmot | [9 empty] | 0 |  | 0
27 | R | 998.R005 | Přesun hmot pro objekt SO.05 |  |  |  | % | 0 |  |  | 0

## SO.06 sanace zdivo ZUŠ
KRYCÍ LIST ROZPOČTU
| Stavba: |  | Revitalizace veřejného prostoru v proluce mezi ZUŠ a domem čp. 23 vč. přilehlých prostor ul. Radniční
| Objekt: |  | SO.06 sanace základového zdiva ZUŠ
| JKSO: | [8 empty] | CC-CZ:
| Místo: |  | Radniční ul. Bílina p.č. 107, 120/1, 122, 125/1, 125/2, 125/3, 126, k.ú. Bílina [604208] | [6 empty] | Datum: |  | 0
| Objednatel: |  | město Bílina Břežanská 50/4, 418 31 Bílina | [6 empty] | IČ:
DIČ:
| Zhotovitel: |  | 0 | [6 empty] | IČ:
DIČ:
| Projektant: | [8 empty] | IČ:
|  | Ing. arch. MgA. Bořek Peška | [7 empty] | DIČ:
| Zpracovatel: | [8 empty] | IČ:
|  | Jakub Kulhavý | [7 empty] | DIČ:
Na základě:
projektové dokumentace ve stupni DPS z 12/2024
Seznam revizí:
| Náklady z rozpočtu | [8 empty] | 0
| Cena bez DPH | [8 empty] | 0
| DPH | základní | 21% | ze | 0 |  |  |  |  | 0
|  | snížená | 15% | ze | 0 |  |  |  |  | 0
| Cena s DPH |  |  | v | CZK |  |  |  | 0
| Projektant | [5 empty] | Zpracovatel
| Datum a podpis: |  |  | Razítko |  |  | Datum a podpis: |  |  |  | Razítko
| Objednavatel | [5 empty] | Zhotovitel
| Datum a podpis: |  |  | Razítko |  |  | Datum a podpis: |  |  |  | Razítko
REKAPITULACE ROZPOČTU
Stavba: |  |  | Revitalizace veřejného prostoru v proluce mezi ZUŠ a domem čp. 23 vč. přilehlých prostor ul. Radniční
Objekt: |  |  | SO.06 sanace základového zdiva ZUŠ
Místo: |  |  | Radniční ul. Bílina p.č. 107, 120/1, 122, 125/1, 125/2, 125/3, 126, k.ú. Bílina [604208] |  |  |  |  | Datum: |  | 0
Objednatel: |  |  | město Bílina Břežanská 50/4, 418 31 Bílina |  |  |  |  | Projektant: |  | Ing. arch. MgA. Bořek Peška
Zhotovitel: |  |  | 0 |  |  |  |  | Zpracovatel: |  | Jakub Kulhavý
Kód - Popis |  |  |  |  | m2 HPP | 64.72 |  | CZK / m2 HPP |  |  | Cena celkem [CZK]
1) Náklady z rozpočtu | [7 empty] | 0 |  |  | 0 |  | 0
| Sanace | [6 empty] | 0 |  |  | 0 |  | 0
| 985 - Sanace | [6 empty] | 0 |  |  | 0
| 998 - Přesuny hmot | [6 empty] | 0 |  |  | 0
Celkové náklady | [7 empty] | 0 | 0
ROZPOČET
Stavba: |  |  | Revitalizace veřejného prostoru v proluce mezi ZUŠ a domem čp. 23 vč. přilehlých prostor ul. Radniční
Objekt: |  |  | SO.06 sanace základového zdiva ZUŠ
Místo: |  |  | Radniční ul. Bílina p.č. 107, 120/1, 122, 125/1, 125/2, 125/3, 126, k.ú. Bílina [604208] |  |  |  |  | Datum: |  | 0
Objednatel: |  |  | město Bílina Břežanská 50/4, 418 31 Bílina |  |  |  |  | Projektant: |  | Ing. arch. MgA. Bořek Peška
Zhotovitel: |  |  | 0 |  |  |  |  | Zpracovatel: |  | Jakub Kulhavý
Poznámka: |  |  | Výpis materiálu osahuje dodávku a montáž základního materiálu pro danou akci. Dodávka akce se předpokládá včetně souvisejícího doplňkového, podružného a montážního materiálu tak, aby celé dílo bylo bezvadné a funkční a splňovalo všechny předpisy, které se na ně vztahují.
PČ | Typ | Kód | Popis |  |  |  | MJ | Množství | J.cena [CZK] |  | Cena celkem [CZK]
Náklady z rozpočtu | [10 empty] | 0 |  | 0
| Sanace | [9 empty] | 0 |  | 0
| 985 - Sanace | [6 empty] | 64.72 |  |  | 0 |  | 0 |  | směs | zemina
|  | Sanace vnější podzemní zdivo - skladba SE.1 | [12 empty] | 0 | 436.2432
Položky kompletně převzaty z projektu Sanace základového zdiva ZUŠ
|  | hydroizolace s výkopem | odměřeno z PD - viz D.1.1.1 _ vykázáno v bm |  |  |  |  | 80.9
|  | skladba SE.1 | svislá do výšky čistého terénu _ vykázáno v m2 |  |  |  | 0.69 | 55.821
|  | skladba SE.1 | svislá vytažení nad terén _ vykázáno v m2 |  |  |  | 0.2 | 16.18
|  | skladba SE.1 | vodorovná pro hydroizolaci _ vykázáno v m2 |  |  |  | 0.2 | 16.18
|  | skladba SE.1 | vodorovná pro nopovou fólii _ vykázáno v m2 |  |  |  | 0.5 | 40.45
1 | K | 132212131 | Hloubení nezapažených rýh šířky do 800 mm v soudržných horninách třídy těžitelnosti I skupiny 3 ručně |  |  |  | m3 | 22.652 |  |  | 0 |  |  | 1.6 |  | 36.2432
|  | obkopání objektu | = délka x profil výkopu | #VALUE! | #VALUE! | #VALUE! | 0.28 | 22.652
2 | K | 985131311 | Ruční dočištění ploch stěn, rubu kleneb a podlah ocelových kartáči |  |  |  | m2 | 64.72 |  |  | 0
|  | plocha odhaleného zdiva | = délka x plná výška | #VALUE! | #VALUE! | #VALUE! | 0.8 | 64.72
3 | K | 978023251 | Vyškrabání spár zdiva kamenného režného |  |  |  | m2 | 32.36 |  |  | 0
|  | předpoklad | = X% celkové plochy | #VALUE! | #VALUE! | #VALUE! | 50% | 32.36
4 | K | 978023411 | Vyškrabání spár zdiva cihelného mimo komínového |  |  |  | m2 | 32.36 |  |  | 0
|  | předpoklad | = Y% celkové plochy | #VALUE! | #VALUE! | #VALUE! | 50% | 32.36
5 | K | 622125101 | Vyplnění spár cementovou maltou vnějších stěn z cihel |  |  |  | m2 | 32.36 |  |  | 0
6 | K | 622125111 | Vyplnění spár cementovou maltou vnějších stěn z tvárnic nebo kamene |  |  |  | m2 | 32.36 |  |  | 0
7 | K | 784181001 | Jednonásobné pačokování v místnostech v do 3,80 m |  |  |  | m2 | 32.36 |  |  | 0
|  | kamenné zdivo | [5 empty] | 32.36
8 | K | 622131151 | Sanační postřik vnějších stěn nanášený celoplošně ručně |  |  |  | m2 | 64.72 |  |  | 0
|  | celá plocha zdiva | [5 empty] | 64.72
9 | K | 622326121 | Sanační jednovrstvá omítka vnějších stěn nanášená ručně |  |  |  | m2 | 64.72 |  |  | 0
10 | K | 622326191 | Příplatek k sanační jednovrstvé omítce vnějších stěn za každých dalších 5 mm tloušťky přes 20 mm ručně |  |  |  | m2 | 258.88 |  |  | 0
|  | do celkové tl. 40mm | = plocha x počet 5mm vrstev nad 20mm | #VALUE! | #VALUE! | #VALUE! | 4 | 258.88
11 | K | 212312111 | Lože pro trativody z betonu prostého |  |  |  | m3 | 3.5394 |  |  | 0
|  | spádový beton | = vodorovná plocha x tloušťka | 0.504 | 0.504 | 0.504 | 0.0875 | 3.5394
12 | K | 711111001 | Provedení izolace proti zemní vlhkosti vodorovné za studena nátěrem penetračním |  |  |  | m2 | 16.18 |  |  | 0
|  | skladba SE.1 | vodorovná pro hydroizolaci _ vykázáno v m2 | #VALUE! | #VALUE! | #VALUE! |  | 16.18
13 | K | 711112001 | Provedení izolace proti zemní vlhkosti svislé za studena nátěrem penetračním |  |  |  | m2 | 72.001 |  |  | 0
|  | skladba SE.1 | svislá do výšky čistého terénu _ vykázáno v m2 | #VALUE! | #VALUE! | #VALUE! |  | 55.821
|  | skladba SE.1 | svislá vytažení nad terén _ vykázáno v m2 | #VALUE! | #VALUE! | #VALUE! |  | 16.18
14 | R | 111.901 | bitumenová základní emulze |  |  |  | kg | 14.4002 |  |  | 0
|  | bitumen stěrka | = plocha x spotřeba kg/m2 |  |  |  | 0.2 | 14.4002
15 | R | 111.902 | cementová základní emulze |  |  |  | kg | 3.236 |  |  | 0
|  | cement stěrka | = plocha x spotřeba kg/m2 |  |  |  | 0.2 | 3.236
16 | K | 711413111 | Izolace proti vodě za studena vodorovná těsnicí hmotou dvousložkovou na bázi polymery modifikované živičné emulze |  |  |  | m2 | 16.18 |  |  | 0
17 | K | 711413121 | Izolace proti vodě za studena svislá těsnicí hmotou dvousložkovou na bázi polymery modifikované živičné emulze |  |  |  | m2 | 55.821 |  |  | 0
18 | K | 711493121 | Izolace proti podpovrchové a tlakové vodě svislá těsnicí hmotou dvousložkovou na bázi cementu |  |  |  | m2 | 16.18 |  |  | 0
19 | K | 711161122 | Izolace proti zemní vlhkosti nopovou fólií s textilií vodorovná, nopek v 8,0 mm, tl do 0,6 mm |  |  |  | m2 | 40.45 |  |  | 0
20 | K | 711161222 | Izolace proti zemní vlhkosti nopovou fólií s textilií svislá, nopek v 8,0 mm, tl do 0,6 mm |  |  |  | m2 | 55.821 |  |  | 0
21 | K | 711161383 | Izolace proti zemní vlhkosti nopovou fólií ukončení horní lištou |  |  |  | m | 80.9 |  |  | 0
|  | obvod | [5 empty] | 80.9
22 | K | 172152101 | Zřízení těsnicí výplně se zhutněním bez dodání sypaniny |  |  |  | m3 | 18.1216 |  |  | 0
|  | těsnící zásyp | = délka x profil těsnícího zásypu | 23.3 | 23.3 | 23.3 | 0.224 | 18.1216
23 | M | 58125110 | jíl surový kusový |  |  |  | t | 32.6189 |  |  | 0
|  | Související práce a dodávky | [12 empty] | 0 | 200
24 | R | 999.901 | FeZn pr.10mm |  |  |  | m | 125 |  |  | 0 |  |  | 1.6 |  | 200
25 | R | 999.902 | svorka zemnící pásek |  |  |  | ks | 13 |  |  | 0
26 | R | 999.903 | zinkový sprej + gumoasfalt pro zatření spojů |  |  |  | set | 1 |  |  | 0
27 | R | 999.904 | napojení na svislé svody dešťové kanalizace |  |  |  | set | 1 |  |  | 0
28 | R | 999.905 | hydroizolační ošetření elektro prostupů |  |  |  | kus | 3 |  |  | 0
29 | R | 999.906 | hydroizolační ošetření trubních prostupů |  |  |  | kus | 3 |  |  | 0
| 998 - Přesuny hmot | [9 empty] | 0 |  | 0
30 | R | 998.R006 | Přesun hmot pro objekt SO.06 |  |  |  | % | 0 |  |  | 0

## SO.09 sadové úpravy
KRYCÍ LIST ROZPOČTU
| Stavba: |  | Revitalizace veřejného prostoru v proluce mezi ZUŠ a domem čp. 23 vč. přilehlých prostor ul. Radniční
| Objekt: |  | SO.09 sadové úpravy
| JKSO: | [8 empty] | CC-CZ:
| Místo: |  | Radniční ul. Bílina p.č. 107, 120/1, 122, 125/1, 125/2, 125/3, 126, k.ú. Bílina [604208] | [6 empty] | Datum: |  | 0
| Objednatel: |  | město Bílina Břežanská 50/4, 418 31 Bílina | [6 empty] | IČ:
DIČ:
| Zhotovitel: |  | 0 | [6 empty] | IČ:
DIČ:
| Projektant: | [8 empty] | IČ:
|  | Ing. arch. MgA. Bořek Peška | [7 empty] | DIČ:
| Zpracovatel: | [8 empty] | IČ:
|  | Jakub Kulhavý | [7 empty] | DIČ:
Na základě:
projektové dokumentace ve stupni DPS z 12/2024
Seznam revizí:
| Náklady z rozpočtu | [8 empty] | 0
| Cena bez DPH | [8 empty] | 0
| DPH | základní | 21% | ze | 0 |  |  |  |  | 0
|  | snížená | 15% | ze | 0 |  |  |  |  | 0
| Cena s DPH |  |  | v | CZK |  |  |  | 0
| Projektant | [5 empty] | Zpracovatel
| Datum a podpis: |  |  | Razítko |  |  | Datum a podpis: |  |  |  | Razítko
| Objednavatel | [5 empty] | Zhotovitel
| Datum a podpis: |  |  | Razítko |  |  | Datum a podpis: |  |  |  | Razítko
REKAPITULACE ROZPOČTU
Stavba: |  |  | Revitalizace veřejného prostoru v proluce mezi ZUŠ a domem čp. 23 vč. přilehlých prostor ul. Radniční
Objekt: |  |  | SO.09 sadové úpravy
Místo: |  |  | Radniční ul. Bílina p.č. 107, 120/1, 122, 125/1, 125/2, 125/3, 126, k.ú. Bílina [604208] |  |  |  |  | Datum: |  | 0
Objednatel: |  |  | město Bílina Břežanská 50/4, 418 31 Bílina |  |  |  |  | Projektant: |  | Ing. arch. MgA. Bořek Peška
Zhotovitel: |  |  | 0 |  |  |  |  | Zpracovatel: |  | Jakub Kulhavý
Kód - Popis |  |  |  |  | m2 HPP | 167 |  | CZK / m2 HPP |  |  | Cena celkem [CZK]
1) Náklady z rozpočtu | [7 empty] | 0 |  |  | 0 |  | 0
| Stavební práce a dodávky | [6 empty] | 0 |  |  | 0 |  | 0
| 1 - Sadové úpravy | [6 empty] | 0 |  |  | 0
| 998 - Přesuny hmot | [6 empty] | 0 |  |  | 0
Celkové náklady | [7 empty] | 0 | 0
ROZPOČET
Stavba: |  |  | Revitalizace veřejného prostoru v proluce mezi ZUŠ a domem čp. 23 vč. přilehlých prostor ul. Radniční
Objekt: |  |  | SO.09 sadové úpravy
Místo: |  |  | Radniční ul. Bílina p.č. 107, 120/1, 122, 125/1, 125/2, 125/3, 126, k.ú. Bílina [604208] |  |  |  |  | Datum: |  | 0
Objednatel: |  |  | město Bílina Břežanská 50/4, 418 31 Bílina |  |  |  |  | Projektant: |  | Ing. arch. MgA. Bořek Peška
Zhotovitel: |  |  | 0 |  |  |  |  | Zpracovatel: |  | Jakub Kulhavý
Poznámka: |  |  | Výpis materiálu osahuje dodávku a montáž základního materiálu pro danou akci. Dodávka akce se předpokládá včetně souvisejícího doplňkového, podružného a montážního materiálu tak, aby celé dílo bylo bezvadné a funkční a splňovalo všechny předpisy, které se na ně vztahují.
PČ | Typ | Kód | Popis |  |  |  | MJ | Množství | J.cena [CZK] |  | Cena celkem [CZK]
Náklady z rozpočtu | [10 empty] | 0 |  | #REF!
| Stavební práce a dodávky | [9 empty] | 0 |  | 0
Soupis neobsahuje položky, které náleží do samostatných kapitol v rámci jiných SO nebo listů (specifikace, sadové úpravy apod). Položky neobsahují následnou péči.
| 1 - Sadové úpravy | [6 empty] | 167 |  |  | 0 |  | 0
Výsadba rostlin
1 | K | 183111211 | Jamky pro výsadbu s výměnou 50 % půdy zeminy skupiny 1 až 4 obj do 0,002 m3 v rovině a svahu do 1:5 |  |  |  | kus | 461 |  |  | 0
|  | jamky křoviny malé | [5 empty] | 461
2 | K | 183111213 | Jamky pro výsadbu s výměnou 50 % půdy zeminy skupiny 1 až 4 obj přes 0,005 do 0,01 m3 v rovině a svahu do 1:5 |  |  |  | kus | 386 |  |  | 0
|  | jamky křoviny | [5 empty] | 386
3 | K | 183101215 | Jamky pro výsadbu s výměnou 50 % půdy zeminy skupiny 1 až 4 obj přes 0,125 do 0,4 m3 v rovině a svahu do 1:5 |  |  |  | kus | 5 |  |  | 0
|  | jamky stromy | [5 empty] | 5
4 | K | 10321100 | zahradní substrát pro výsadbu VL |  |  |  | m3 | 3.391 |  |  | 0
|  | substrát pro křoviny malé |  |  |  |  | 0.001 | 0.461
|  | substrát pro křoviny |  |  |  |  | 0.005 | 1.93
|  | substrát pro stromy |  |  |  |  | 0.2 | 1
5 | K | 184102110 | Výsadba dřeviny s balem D do 0,1 m do jamky se zalitím v rovině a svahu do 1:5 |  |  |  | kus | 461 |  |  | 0
|  | Vinca minor | výsadba V1 |  |  |  |  | 45
|  | Vinca minor | výsadba V2 |  |  |  |  | 234
|  | Vinca minor | výsadba V7 |  |  |  |  | 18
|  | Vinca minor | výsadba V8 |  |  |  |  | 14
|  | Hedera helix | výsadba V3 |  |  |  |  | 53
|  | Hedera helix | výsadba V8 |  |  |  |  | 7
|  | Anemone hupehensis ´Honorine Jobert´ | výsadba V7 |  |  |  |  | 90
6 | K | 184102111 | Výsadba dřeviny s balem D přes 0,1 do 0,2 m do jamky se zalitím v rovině a svahu do 1:5 |  |  |  | kus | 386 |  |  | 0
|  | Carpinus betulus | živý plot V4 |  |  |  |  | 66
|  | Carpinus betulus | živý plot V5 |  |  |  |  | 68
|  | Lonicera Henryi ´Copper Beauty´ | výsadba V1 |  |  |  |  | 24
|  | Lonicera Henryi ´Copper Beauty´ | výsadba V2 |  |  |  |  | 41
|  | Lonicera pileata | výsadba V6 |  |  |  |  | 185
|  | Amelanchier lamarckii | výsadba V2 |  |  |  |  | 2
7 | K | 184102117 | Výsadba dřeviny s balem D přes 0,8 do 1 m do jamky se zalitím v rovině a svahu do 1:5 |  |  |  | kus | 5 |  |  | 0
|  | Acer campestre | stromy náves | 0.72 | 0.72 | 0.72 |  | 5
8 | R | 026.901 | sazenice Vinca minor s balem, velikost K9 |  |  |  | kus | 311 |  |  | 0
9 | R | 026.901 | sazenice Hedera helix s balem, výška 30cm |  |  |  | kus | 60 |  |  | 0
10 | R | 026.901 | sazenice Anemone hupehensis s balem, velikost K9 |  |  |  | kus | 90 |  |  | 0
11 | R | 026.901 | sazenice Carpinus betulus s balem, výška 60cm |  |  |  | kus | 134 |  |  | 0
12 | R | 026.902 | sazenice Lonicera Henryi s balem, velikost RK2 |  |  |  | kus | 65 |  |  | 0
13 | R | 026.903 | sazenice Lonicera pileata s balem, velikost 2,5l |  |  |  | kus | 185 |  |  | 0
14 | R | 026.904 | sazenice Amelanchier lamarckii s balem, velikost 1,5m |  |  |  | kus | 2 |  |  | 0
15 | R | 026.905 | sazenice Acer campestre s balem, obvod kmene 14/16 |  |  |  | kus | 5 |  |  | 0
16 | K | 184801121 | Ošetřování vysazených dřevin solitérních v rovině a svahu do 1:5 |  |  |  | kus | 5 |  |  | 0
17 | K | 184215413 | Zhotovení závlahové mísy dřevin D přes 1,0 m v rovině nebo na svahu do 1:5 |  |  |  | kus | 5 |  |  | 0
18 | K | 184911421 | Mulčování rostlin kůrou tl do 0,1 m v rovině a svahu do 1:5 |  |  |  | m2 | 167 |  |  | 0
|  | mulč stromy | =7*5 | 35 | 35 | 35 | 0.1 | 35
|  | mulč výsadba V1 | =5,5 | 5.5 | 5.5 | 5.5 | 0.1 | 5.5
|  | mulč výsadba V2 | =26 | 26 | 26 | 26 | 0.1 | 26
|  | mulč výsadba V3 | =6 | 6 | 6 | 6 | 0.1 | 6
|  | mulč výsadba V4 | =18 | 18 | 18 | 18 | 0.1 | 18
|  | mulč výsadba V5 | =16 | 16 | 16 | 16 | 0.1 | 16
|  | mulč výsadba V6 | =37 | 37 | 37 | 37 | 0.1 | 37
|  | mulč výsadba V7 | =22 | 22 | 22 | 22 | 0.1 | 22
|  | mulč výsadba V8 | =1,5 | 1.5 | 1.5 | 1.5 | 0.1 | 1.5
19 | K | 10391100 | kůra mulčovací VL |  |  |  | m3 | 16.7 |  |  | 0
20 | K | 185804311 | Zalití rostlin vodou plocha do 20 m2 |  |  |  | m3 | 8.35 |  |  | 0
|  | zálivka rostlin po dobu výstavby | =plocha mulče x spotřeba vody/m2 |  |  |  | 0.05 | 8.35
21 | R | 183205.901 | Dočasné ohrazení záhonů dřevěnými kolíky dl. 50cm s hrotem a lanem |  |  |  | m | 82 |  |  | 0
|  | ochrana záhonů | =počet kolíků celkem 52 kusů, délka lana 82m |  |  |  |  | 82
| 998 - Přesuny hmot | [9 empty] | 0 |  | 0
22 | R | 998.R009 | Přesun hmot pro objekt SO.09 |  |  |  | % | 0 |  |  | 0

## SO.07 přípojka vodovod
| Stavba: | Revitalizace veřejného prostoru v proluce mezi ZUŠ a domem čp. 23 vč. přilehlých prostor ul. Radniční
SOUHRNNÝ VÝKAZ VÝMĚR, DODÁVEK A PRACÍ
SO.07 přípojka vodovodu pro dětské hřiště
| Zhotovitel: | 0
Pozn.:Zhotovitel je povinen vykázat množství dodávek a prací a související ocenění dle svého propočtu. Zhotovitel je zodpovědný za množství výměr, dodávek a prací uvedených ve výkazech výměr, dodávek a prací přiložených zhotovitelem k jeho nabídce.
PČ | položka , popis | měrná jednotka | množství | jednotková cena [Kč] | celková cena [Kč] | poznámka
Veškeré materiály a výrobky je možné nahradit jinými za dodržení podmínky stejných či lepších technických vlastností. Výpis položekvždy jako materiál + montážní a instalační práce dohromady, není-li ve specifikaci přímo uvedeno jinak.
| 1. Šachty |  |  |  | 0 | bez DPH
1 | Šachta vodoměrná prefa 1200x900x1500mm s litinovým poklopem 600x600mm B125 | kus | 1 |  | 0
2 | Šachta uzavírací prefa 1200x900x1500mm s litinovým poklopem 600x600mm A15 | kus | 1 |  | 0
3 | Šachta ventilová plastová, včetně propojení a armatur | kus | 1 |  | 0
| 2. Potrubí v zemi |  |  |  | 0 | bez DPH
4 | potrubí PE-HD 100 d40 - vodovodní přípojka | bm | 22 |  | 0
5 | potrubí PE-HD 100 d40 - sezónní vodovod | bm | 15 |  | 0
| 3. Armatury |  |  |  | 0 | bez DPH
6 | napojovací armatura na vodoměrnou sestavu | kus | 1 |  | 0
7 | uzavírací a vypouštěcí armatura v uzavírací šachtě | kus | 1 |  | 0
8 | napojovací armatura pro vodní prvek | kus | 1 |  | 0
| 4. Ostatní práce a dodávky |  |  |  | 0 | bez DPH
9 | Zemní práce pro šachty - výkop + zásyp | m3 | 6.656 |  | 0
10 | Zemní práce pro potrubí - výkop + podsyp + obsyp + zásyp + vytyčovací kabel + folie - přesné souvrství viz PD | m | 37 |  | 0
11 | Stavební přípomoce - podkladní beton pro šachty | m2 | 3.08 |  | 0
12 | Manipulace a doprava s vešlerým materiálem | % | 0 |  | 0
13 | Koordinace se správcem sítí | kpl | 1 |  | 0
14 | Zkouška těsnosti | bm | 37 |  | 0
15 | Kompletní uvedení do provozu | kpl | 1 |  | 0
| Celková cena |  |  |  | 0 | bez DPH | 0
KONEČNÁ - ÚPLNÁ NABÍDKOVÁ CENA DODAVATELE ZA PLNĚ FUNKČNÍ KOMPLET ZTI
K ceně materiálu jsou připočteny veškeré montážní a zemní práce,nátěry,tlakové zkoušky
a revize,včetně pomocných konstrukcí - táhel,konzol a závěsů.
Likvidace odpadů je součástí celkové likvidace v rámci bourání a VRN.
Tato specifikace množství je nedílnou součástí celého projektu pro výběr dodavatele dané akce. Ceny pro každou položku veškerý související materiál a práce včetně kompletní montáže, tak jak je uvedeno v technické zprávě. Ceny zařízení, která jsou ve výkresech označena jako celek musí být pro kompletní zařízení, tak jak je uvedeno v technické zprávě . Povinností dodavatele je překontrolovat výše uvedenou specifikaci a případný chybějící materiál doplnit a ocenit.
Výpis materiálu osahuje dodávku základního materiálu pro danou akci. Dodávka akce se předpokládá včetně souvisejícího doplňkového, podružného a montážního materiálu tak, aby celé zřízení bylo funkční a splňovalo všechny předpisy, které se na ně vztahují. Součástí potrubí jsou ne jen kolena, oblouky, redukce, uložení, šroubení ale i odvzdušnění, vypouštění a podpěry, konzoly a závěsy a veškeré ocelové konstrukce potřebné k uložení potrubí, propláchnutí soustavy, .... Závitové armatury budou dodány včetně potřebných připojovacích šroubení, konopí, fermeže .... Přírubové a bezpřírubové armatury budou dodány včetně potřebných protipřírub, těsnění, šroubů .... Manometry jsou včetně smyčky a trojcestného manometrického kohoutu. Teploměry jsou včetně návarku a jímky. Napojení čerpadel a zařízení je myšleno včetně připojovacích šroubení resp. protipřírub, ....
Veškeré použité výrobky musí mít osvědčení o schválení k provozu v České republice.
U zařízení, kde není uvedeno množství, určí potenciální dodavatel cenu odborným odhadem.

## SO.08 dešťová kanalizace
| Stavba: | Revitalizace veřejného prostoru v proluce mezi ZUŠ a domem čp. 23 vč. přilehlých prostor ul. Radniční
SOUHRNNÝ VÝKAZ VÝMĚR, DODÁVEK A PRACÍ
SO.08 dešťová kanalizace
| Zhotovitel: | 0
Pozn.:Zhotovitel je povinen vykázat množství dodávek a prací a související ocenění dle svého propočtu. Zhotovitel je zodpovědný za množství výměr, dodávek a prací uvedených ve výkazech výměr, dodávek a prací přiložených zhotovitelem k jeho nabídce.
PČ | položka , popis | měrná jednotka | množství | jednotková cena [Kč] | celková cena [Kč] | poznámka
Veškeré materiály a výrobky je možné nahradit jinými za dodržení podmínky stejných či lepších technických vlastností. Výpis položekvždy jako materiál + montážní a instalační práce dohromady, není-li ve specifikaci přímo uvedeno jinak.
| 1. Šachty a vpusti |  |  |  | 0 | bez DPH
1 | Zřízení vpusti kanalizační uliční z betonových dílců typ UVB-50 | kus | 3 |  | 0
2 | vpusť betonová uliční /dno/ 62,6 x 49,5 x 5 cm | kus | 3 |  | 0
3 | skruž betonová pro uliční vpusťs výtokovým otvorem a ZÁPACHOVÝM UZÁVĚREM PVC 45x35x5 cm | kus | 3 |  | 0
4 | skruž betonová pro uliční vpusť horní 45x19,5x5 cm | kus | 3 |  | 0
5 | skruž betonová pro uliční vpusť středová 45x19,5x5 cm | kus | 3 |  | 0
6 | prstenec betonový pro uliční vpusť vyrovnávací 39x6x6 cm | kus | 3 |  | 0
7 | Demontáž poklopů litinových a ocelových včetně rámů, hmotnosti jednotlivě do 50 kg | kus | 3 |  | 0
8 | Osazení betonových dílců prstenců nebo rámů pod poklopy a mříže, výšky do 100 mm | kus | 3 |  | 0
9 | prstenec šachtový vyrovnávací betonový 625x90x60mm | kus | 3 |  | 0
10 | poklop šachtový litinový DN 600 pro třídu zatížení D400 | kus | 3 |  | 0
11 | Osazení poklopů šachtových litinových, ocelových nebo železobetonových včetně rámů pro třídu zatížení D400, E600 | kus | 3 |  | 0
12 | rám zabetonovaný DIN 19583-9 500/500 mm | kus | 3 |  | 0
13 | Osazení litinových mříží s rámem na šachtách tunelové stoky hmotnosti jednotlivě do 50 kg | kus | 3 |  | 0
14 | koš pozink. nízký, pro rám 500/300 | kus | 3 |  | 0
15 | rám pro uložení roštů a poklopů kompozitní L60x82/10mm, nerez. pracny, těsnění, C250, D400 | m | 3 |  | 0
16 | Úprava výškové pozice poklopů stávajících šachet | kus | 5 |  | 0
17 | Nový litinový poklop stávajících šachet D400 | kus | 3 |  | 0
18 | Nový litinový poklop stávajících šachet A15 | kus | 2 |  | 0
,
| 2. Potrubí v zemi PP KG SN8 |  |  |  | 0 | bez DPH
19 | potrubí KG DN110 - napojení žlabu, včetně tvarovek | bm | 4 |  | 0
20 | potrubí KG DN150 - napojení žlabu, včetně tvarovek | bm | 5 |  | 0
21 | potrubí KG DN200 - napojení UV, včetně tvarovek | bm | 21 |  | 0
22 | napojení na stávající kanalizaci | kus | 2 |  | 0
| 3. Ostatní práce a dodávky |  |  |  | 0 | bez DPH
23 | Zemní práce pro šachty - výkop + zásyp | m3 | 6.48 |  | 0
24 | Zemní práce pro potrubí - výkop + podsyp + obsyp + zásyp | m | 30 |  | 0
25 | Pažení výkopů hloubky nad 1,5m | m | 30 |  | 0
26 | Stavební přípomoce - podkladní beton pro šachty | m2 | 0.3 |  | 0
27 | Manipulace a doprava s veškerým materiálem | % | 0 |  | 0
28 | Zkouška těsnosti | bm | 6.48 |  | 0
29 | Koordinace se správcem sítí | kpl | 1 |  | 0
30 | Kamerové zkoušky a pročištění stávajících rozvodů v lokalitě | bm | 80 |  | 0
31 | Kompletní uvedení do provozu | kpl | 1 |  | 0
| Celková cena |  |  |  | 0 | bez DPH | 0
KONEČNÁ - ÚPLNÁ NABÍDKOVÁ CENA DODAVATELE ZA PLNĚ FUNKČNÍ KOMPLET ZTI
K ceně materiálu jsou připočteny veškeré montážní a zemní práce,nátěry,tlakové zkoušky
a revize,včetně pomocných konstrukcí - táhel,konzol a závěsů.
Likvidace odpadů je součástí celkové likvidace v rámci bourání a VRN.
Tato specifikace množství je nedílnou součástí celého projektu pro výběr dodavatele dané akce. Ceny pro každou položku veškerý související materiál a práce včetně kompletní montáže, tak jak je uvedeno v technické zprávě. Ceny zařízení, která jsou ve výkresech označena jako celek musí být pro kompletní zařízení, tak jak je uvedeno v technické zprávě . Povinností dodavatele je překontrolovat výše uvedenou specifikaci a případný chybějící materiál doplnit a ocenit.
Výpis materiálu osahuje dodávku základního materiálu pro danou akci. Dodávka akce se předpokládá včetně souvisejícího doplňkového, podružného a montážního materiálu tak, aby celé zřízení bylo funkční a splňovalo všechny předpisy, které se na ně vztahují. Součástí potrubí jsou ne jen kolena, oblouky, redukce, uložení, šroubení ale i odvzdušnění, vypouštění a podpěry, konzoly a závěsy a veškeré ocelové konstrukce potřebné k uložení potrubí, propláchnutí soustavy, .... Závitové armatury budou dodány včetně potřebných připojovacích šroubení, konopí, fermeže .... Přírubové a bezpřírubové armatury budou dodány včetně potřebných protipřírub, těsnění, šroubů .... Manometry jsou včetně smyčky a trojcestného manometrického kohoutu. Teploměry jsou včetně návarku a jímky. Napojení čerpadel a zařízení je myšleno včetně připojovacích šroubení resp. protipřírub, ....
Veškeré použité výrobky musí mít osvědčení o schválení k provozu v České republice.
U zařízení, kde není uvedeno množství, určí potenciální dodavatel cenu odborným odhadem.

## Specifikace
KRYCÍ LIST ROZPOČTU
| Stavba: |  | Revitalizace veřejného prostoru v proluce mezi ZUŠ a domem čp. 23 vč. přilehlých prostor ul. Radniční
| Objekt: |  | Specifikace
| JKSO: | [8 empty] | CC-CZ:
| Místo: |  | Radniční ul. Bílina p.č. 107, 120/1, 122, 125/1, 125/2, 125/3, 126, k.ú. Bílina [604208] | [6 empty] | Datum: |  | 0
| Objednatel: |  | město Bílina Břežanská 50/4, 418 31 Bílina | [6 empty] | IČ:
DIČ:
| Zhotovitel: |  | 0 | [6 empty] | IČ:
DIČ:
| Projektant: | [8 empty] | IČ:
|  | Ing. arch. MgA. Bořek Peška | [7 empty] | DIČ:
| Zpracovatel: | [8 empty] | IČ:
|  | Jakub Kulhavý | [7 empty] | DIČ:
Na základě:
projektové dokumentace ve stupni DPS z 12/2024
Seznam revizí:
| Náklady z rozpočtu | [8 empty] | 0
| Cena bez DPH | [8 empty] | 0
| DPH | základní | 21% | ze | 0 |  |  |  |  | 0
|  | snížená | 15% | ze | 0 |  |  |  |  | 0
| Cena s DPH |  |  | v | CZK |  |  |  | 0
| Projektant | [5 empty] | Zpracovatel
| Datum a podpis: |  |  | Razítko |  |  | Datum a podpis: |  |  |  | Razítko
| Objednavatel | [5 empty] | Zhotovitel
| Datum a podpis: |  |  | Razítko |  |  | Datum a podpis: |  |  |  | Razítko
REKAPITULACE ROZPOČTU
Stavba: |  |  | Revitalizace veřejného prostoru v proluce mezi ZUŠ a domem čp. 23 vč. přilehlých prostor ul. Radniční
Objekt: |  |  | Specifikace
Místo: |  |  | Radniční ul. Bílina p.č. 107, 120/1, 122, 125/1, 125/2, 125/3, 126, k.ú. Bílina [604208] |  |  |  |  | Datum: |  | 0
Objednatel: |  |  | město Bílina Břežanská 50/4, 418 31 Bílina |  |  |  |  | Projektant: |  | Ing. arch. MgA. Bořek Peška
Zhotovitel: |  |  | 0 |  |  |  |  | Zpracovatel: |  | Jakub Kulhavý
Kód - Popis |  |  |  |  | m2 HPP | 1898.684 |  | CZK / m2 HPP |  |  | Cena celkem [CZK]
1) Náklady z rozpočtu | [7 empty] | 0 |  |  | 0 |  | 0
| D - výrobky a specifikace | [6 empty] | 0 |  |  | 0
|  | D.10.a - SPECIFIKACE TYPOVÝCH PRVKŮ - veškeré položky brány jako dodávka a montáž dohromady | [5 empty] | 0 |  |  | 0
|  | D.10.b - SPECIFIKACE ATYPICKÝCH PRVKŮ - veškeré položky brány jako dodávka a montáž dohromady | [5 empty] | 0 |  |  | 0
| 998 - Přesuny hmot | [6 empty] | 0 |  |  | 0
Celkové náklady | [7 empty] | 0 | 0
ROZPOČET
Stavba: |  |  | Revitalizace veřejného prostoru v proluce mezi ZUŠ a domem čp. 23 vč. přilehlých prostor ul. Radniční
Objekt: |  |  | Specifikace
Místo: |  |  | Radniční ul. Bílina p.č. 107, 120/1, 122, 125/1, 125/2, 125/3, 126, k.ú. Bílina [604208] |  |  |  |  | Datum: |  | 0
Objednatel: |  |  | město Bílina Břežanská 50/4, 418 31 Bílina |  |  |  |  | Projektant: |  | Ing. arch. MgA. Bořek Peška
Zhotovitel: |  |  | 0 |  |  |  |  | Zpracovatel: |  | Jakub Kulhavý
Poznámka: |  |  | Výpis materiálu obsahuje dodávku a montáž základního materiálu pro danou akci. Dodávka akce se předpokládá včetně souvisejícího doplňkového, podružného a montážního materiálu tak, aby celé dílo bylo bezvadné a funkční a splňovalo všechny předpisy, které se na ně vztahují.
PČ | Typ | Kód | Popis |  |  |  | MJ | Množství | J.cena [CZK] |  | Cena celkem [CZK]
Náklady z rozpočtu | [10 empty] | 0 |  | 0
| D - výrobky a specifikace | [9 empty] | 0 |  | 0
|  | D.10.a - SPECIFIKACE TYPOVÝCH PRVKŮ - veškeré položky brány jako dodávka a montáž dohromady | [8 empty] | 0
1 |  | T.1 | OPLOCENÍ - svařované pletivo 100x50x2,5mm, výška 1,0m, pozink + plast - sloupky 40mm, výška 1,5m, pozink + kovářský nátěr Sloupky zabetonovány do patek (viz stavební část) Přesná specifikace a provedení viz PD a ARCH |  |  |  | m | 52 |  |  | 0
2 |  | T.2 | LAVIČKA S OPĚRADLEM - kostra slitina hliník, povrch RAL9007 - sedák a opěradlo masiv Jatoba Včetně kotvení a základových patek Přesná specifikace a provedení viz PD a ARCH |  |  |  | kus | 5 |  |  | 0
3 |  | T.3 | SEZENÍ - 2x LAVIČKA BEZ OPĚRADLA + STŮL - kostra slitina hliník, povrch RAL9007 - sedák a stolní deska masiv Jatoba Včetně kotvení a základových patek Přesná specifikace a provedení viz PD a ARCH |  |  |  | sada | 1 |  |  | 0
4 |  | T.4 | KOŠ NA ODPADKY - kostra ocelový plech pozink + RAL9007 - obklad masiv latě Včetně kotvení a základových patek Přesná specifikace a provedení viz PD a ARCH |  |  |  | kus | 3 |  |  | 0
5 |  | T.5 | STOJAN NA KOLA - kostra ocelový plech pozink + RAL9007 Včetně kotvení a základových patek Přesná specifikace a provedení viz PD a ARCH |  |  |  | kus | 2 |  |  | 0
6 |  | T.6 | MŘÍŽ KE STROMU - kostra z pozink jeklu - krycí mříž výpalek z corten plechu 10mm Včetně lože pro osazení Přesná specifikace a provedení viz PD a ARCH |  |  |  | kus | 1 |  |  | 0
|  | D.10.b - SPECIFIKACE ATYPICKÝCH PRVKŮ - veškeré položky brány jako dodávka a montáž dohromady | [8 empty] | 0
7 |  | A.1 | BRANKA V OPLOCENÍ U ZUŠ - ocelový jeklový rám + dřevěná výplň - provedení a barevnost dle oplocení Včetně veškerého vybavení, kotvení a ostatních prvků a prací Přesná specifikace a provedení viz PD a ARCH |  |  |  | kus | 1 |  |  | 0
8 |  | A.2 | OPLOCENÍ DĚTSKÉ HŘIŠTĚ - ocelový jeklový rám + trubková výplň Včetně veškerého vybavení, kotvení a ostatních prvků a prací Přesná specifikace a provedení viz PD a ARCH |  |  |  | kus | 1 |  |  | 0
9 |  | A.3 | MADLO NA SCHODIŠTI EXTERIER - svařenec z plných kruhových profilů - pozink + kovářský nátěr Včetně kotvení a ostatních prvků a prací Přesná specifikace a provedení viz PD a ARCH |  |  |  | kus | 1 |  |  | 0
10 |  | A.4 | BRANKA V OPLOCENÍ - ocelový jeklový rám + jeklová výplň Včetně veškerého vybavení, kotvení a ostatních prvků a prací Přesná specifikace a provedení viz PD a ARCH |  |  |  | kus | 2 |  |  | 0
11 |  | A.5 | VJEZDOVÉ POLE V OPLOCENÍ - ocelový jeklový rám + jeklová výplň Včetně veškerého vybavení, kotvení a ostatních prvků a prací Přesná specifikace a provedení viz PD a ARCH |  |  |  | kus | 1 |  |  | 0
| 998 - Přesuny hmot | [9 empty] | 0 |  | 0
12 | R | 998.R099 | Přesun hmot pro výrobky a specifikace |  |  |  | % | 0 |  |  | 0