## Rekapitulace stavby
Export Komplet | [24 empty] | VZ | 2.0 | ZAMOK |  |  |  |  | False | False | {00a5efc0-ce5f-42c0-8fed-c01dbb3b20fd}
[31 empty] | 0,01 | 21
[31 empty] | 0,01 | 12
|  | REKAPITULACE STAVBY | [15 empty] | v --- níže se nacházejí doplnkové a pomocné údaje k sestavám --- v | [11 empty] | Návod na vyplnění | 0,001
|  | Kód: |  |  |  |  | EKS-044-2025 | [22 empty] | Měnit lze pouze buňky se žlutým podbarvením! 1) v Rekapitulaci stavby vyplňte údaje o Účastníkovi (přenesou se do ostatních sestav i v jiných listech) 2) na vybraných listech vyplňte v sestavě Soupis prací ceny u položek | 0,01
|  | Stavba: |  |  |  |  | Letní amfiteátr Bílina Kyselka - WC, pokladna, oplocení a odvodnění jeviště | [23 empty] | 0,01
|  | KSO: | [11 empty] | CC-CZ: | [16 empty] | 0,01
|  | Místo: |  |  |  |  | Bílina, okr.Teplice | [6 empty] | Datum: |  | 10. 6. 2025 | [14 empty] | 0,01
0,01
|  | Zadavatel: | [11 empty] | IČ: |  | 00266230 | [14 empty] | 0,01
|  |  | Město Bílina, Břežánská 50/4, Bílina | [10 empty] | DIČ: |  | CZ00266230 | [14 empty] | 0,01
0,01
|  | Účastník: | [11 empty] | IČ: |  | Vyplň údaj | [14 empty] | 0,01
|  |  | Vyplň údaj | [10 empty] | DIČ: |  | Vyplň údaj | [14 empty] | 0,01
False
|  | Projektant: | [11 empty] | IČ: |  | 25423126 | [14 empty] | False
|  |  | PS projekty s.r.o., 14.října 291/4, Teplice | [10 empty] | DIČ: |  | CZ25423126 | [14 empty] | True
0,01
|  | Zpracovatel: | [11 empty] | IČ: |  | 11944668 | [14 empty] | 0,01
|  |  | STAVINVEST KMS s.r.o., Studentská 285/22, Bílina | [10 empty] | DIČ: |  | CZ11944668 | [14 empty] | False
Poznámka:
Soupis prací je sestaven s využitím Cenové soustavy ÚRS. Položky, které pochází z této cenové soustavy, jsou ve sloupci 'Cenová soustava' označeny popisem 'CS ÚRS' a úrovní příslušného kalendářního pololetí. Veškeré další informace vymezující popis a podmínky použití těchto položek z Cenové soustavy, které nejsou uvedeny přímo v soupisu prací, jsou neomezeně dálkově k dispozici na webu podminky.urs.cz.
|  | Cena bez DPH | [11 empty] | 0
[8 empty] | Sazba daně |  | Základ daně |  |  |  | Výše daně
|  | DPH |  | základní |  |  |  | 21% |  | 0 |  |  |  | 0
|  |  |  | snížená |  |  |  | 12% |  | 0 |  |  |  | 0
|  |  |  | zákl. přenesená |  |  |  | 21% |  | 0 |  |  |  | 0
|  |  |  | sníž. přenesená |  |  |  | 12% |  | 0 |  |  |  | 0
|  |  |  | nulová |  |  |  | 0% |  | 0 |  |  |  | 0
|  | Cena s DPH | [6 empty] | v |  | CZK |  |  | 0
REKAPITULACE OBJEKTŮ STAVBY A SOUPISŮ PRACÍ
| Kód: | [6 empty] | EKS-044-2025
| Stavba: | [6 empty] | Letní amfiteátr Bílina Kyselka - WC, pokladna, oplocení a odvodnění jeviště
| Místo: | [6 empty] | Bílina, okr.Teplice |  |  |  |  | Datum: |  | 10. 6. 2025
| Zadavatel: | [6 empty] | Město Bílina, Břežánská 50/4, Bílina |  |  |  |  | Projektant: |  | PS projekty s.r.o., 14.října 291/4, Teplice |  |  | Informatívní údaje z listů zakázek
| Účastník: | [11 empty] | Zpracovatel: |  | STAVINVEST KMS s.r.o., Studentská 285/22, Bílina
| Kód |  |  |  | Popis | [6 empty] | Cena bez DPH [CZK] |  |  |  | Cena s DPH [CZK] | Typ | z toho Ostat. náklady [CZK] | DPH [CZK] | Normohodiny [h] | DPH základní [CZK] | DPH snížená [CZK] | DPH základní přenesená [CZK] | DPH snížená přenesená [CZK] | Základna DPH základní | Základna DPH snížená | Základna DPH zákl. přenesená | Základna DPH sníž. přenesená | Základna DPH nulová
| Náklady stavby celkem | [10 empty] | 0 |  |  |  | 0 |  | 0 | 0 | 0 | 0 | 0 | 0 | 0 | 0 | 0 | 0 | 0 | 0 |  | D | 0 | ###NOIMPORT### | IMPORT | {00a5efc0-ce5f-42c0-8fed-c01dbb3b20fd} | {00000000-0000-0000-0000-000000000000}
/ |  | SO 101 |  |  |  | WC | [5 empty] | 0 |  |  |  | 0 | STA | 0 | 0 | 0 | 0 | 0 | 0 | 0 | 0 | 0 | 0 | 0 | 0 |  |  | 1 |  | IMPORT | {c266451f-f552-4f27-895a-944b782af0a5} | {00a5efc0-ce5f-42c0-8fed-c01dbb3b20fd} | 2
/ |  | SO 102 |  |  |  | Pokladna | [5 empty] | 0 |  |  |  | 0 | STA | 0 | 0 | 0 | 0 | 0 | 0 | 0 | 0 | 0 | 0 | 0 | 0 |  |  | 1 |  | IMPORT | {0bd96e8d-5887-4981-a121-0aaf10b1922b} | {00a5efc0-ce5f-42c0-8fed-c01dbb3b20fd} | 2
/ |  | SO 103 |  |  |  | Oplocení | [5 empty] | 0 |  |  |  | 0 | STA | 0 | 0 | 0 | 0 | 0 | 0 | 0 | 0 | 0 | 0 | 0 | 0 |  |  | 1 |  | IMPORT | {c5bebc97-8393-4d13-9407-ecb226345359} | {00a5efc0-ce5f-42c0-8fed-c01dbb3b20fd} | 2
/ |  | SO 104 |  |  |  | Odvodnění jeviště | [5 empty] | 0 |  |  |  | 0 | STA | 0 | 0 | 0 | 0 | 0 | 0 | 0 | 0 | 0 | 0 | 0 | 0 |  |  | 1 |  | IMPORT | {19a9a24c-e198-4e95-92cf-25cdde2f967b} | {00a5efc0-ce5f-42c0-8fed-c01dbb3b20fd} | 2
/ |  | VON |  |  |  | Vedlejší a ostatní náklady | [5 empty] | 0 |  |  |  | 0 | VON | 0 | 0 | 0 | 0 | 0 | 0 | 0 | 0 | 0 | 0 | 0 | 0 |  |  | 1 |  | IMPORT | {34eeba66-9f91-4a17-8827-2f6f4bb815fc} | {00a5efc0-ce5f-42c0-8fed-c01dbb3b20fd} | 2

## SO 101 - WC
{c266451f-f552-4f27-895a-944b782af0a5}
2
| KRYCÍ LIST SOUPISU PRACÍ | [7 empty] | v --- níže se nacházejí doplnkové a pomocné údaje k sestavám --- v | [8 empty] | False
Stavba:
Letní amfiteátr Bílina Kyselka - WC, pokladna, oplocení a odvodnění jeviště
Objekt:
SO 101 - WC
| KSO: |  |  |  |  | CC-CZ:
| Místo: |  | Bílina, okr.Teplice |  |  | Datum: | 10. 6. 2025
| Zadavatel: |  |  |  |  | IČ: | 00266230
|  | Město Bílina, Břežánská 50/4, Bílina |  |  |  | DIČ: | CZ00266230
| Účastník: |  |  |  |  | IČ: | Vyplň údaj
|  | Vyplň údaj |  |  |  | DIČ: | Vyplň údaj
| Projektant: |  |  |  |  | IČ: | 25423126
|  | PS projekty s.r.o., 14.října 291/4, Teplice |  |  |  | DIČ: | CZ25423126
| Zpracovatel: |  |  |  |  | IČ: | 11944668
|  | STAVINVEST KMS s.r.o., Studentská 285/22, Bílina |  |  |  | DIČ: | CZ11944668
Poznámka:
| Cena bez DPH | [5 empty] | 0
|  |  | Základ daně |  |  | Sazba daně | Výše daně
| DPH | základní | 0 |  |  | 21% | 0
|  | snížená | 0 |  |  | 12% | 0
|  | zákl. přenesená | 0 |  |  | 21% | 0
|  | sníž. přenesená | 0 |  |  | 12% | 0
|  | nulová | 0 |  |  | 0% | 0
| Cena s DPH |  |  | v | CZK |  | 0
REKAPITULACE ČLENĚNÍ SOUPISU PRACÍ
Stavba:
Letní amfiteátr Bílina Kyselka - WC, pokladna, oplocení a odvodnění jeviště
Objekt:
SO 101 - WC
Místo: |  |  | Bílina, okr.Teplice |  |  | Datum: | 10. 6. 2025
Zadavatel: |  |  | Město Bílina, Břežánská 50/4, Bílina |  |  | Projektant: | PS projekty s.r.o., 14.října 291/4, Teplice
Účastník: |  |  | Vyplň údaj |  |  | Zpracovatel: | STAVINVEST KMS s.r.o., Studentská 285/22, Bílina
Kód dílu - Popis | [6 empty] | Cena celkem [CZK]
Náklady stavby celkem | [6 empty] | 0 | [11 empty] | -1
| HSV - Práce a dodávky HSV | [5 empty] | 0
| 1 - Zemní práce | [5 empty] | 0
| 2 - Zakládání | [5 empty] | 0
| 3 - Svislé a kompletní konstrukce | [5 empty] | 0
| 4 - Vodorovné konstrukce | [5 empty] | 0
| 5 - Komunikace pozemní | [5 empty] | 0
| 6 - Úpravy povrchů, podlahy a osazování výplní | [5 empty] | 0
| 8 - Vedení trubní dálková a přípojná | [5 empty] | 0
| 9 - Ostatní konstrukce a práce, bourání | [5 empty] | 0
| 96 - Bourání konstrukcí | [5 empty] | 0
| 997 - Doprava suti a vybouraných hmot | [5 empty] | 0
| 998 - Přesun hmot | [5 empty] | 0
| PSV - Práce a dodávky PSV | [5 empty] | 0
| 711 - Izolace proti vodě, vlhkosti a plynům | [5 empty] | 0
| 712 - Povlakové krytiny | [5 empty] | 0
| 713 - Izolace tepelné | [5 empty] | 0
| 721 - Zdravotechnika - vnitřní kanalizace | [5 empty] | 0
| 722 - Zdravotechnika - vnitřní vodovod | [5 empty] | 0
| 725 - Zdravotechnika - zařizovací předměty | [5 empty] | 0
| 726 - Zdravotechnika - předstěnové instalace | [5 empty] | 0
| 741 - Elektroinstalace - silnoproud | [5 empty] | 0
| 742 - Elektroinstalace - slaboproud | [5 empty] | 0
| 751 - Vzduchotechnika | [5 empty] | 0
| 762 - Konstrukce tesařské | [5 empty] | 0
| 763 - Konstrukce suché výstavby | [5 empty] | 0
| 764 - Konstrukce klempířské | [5 empty] | 0
| 766 - Konstrukce truhlářské | [5 empty] | 0
| 767 - Konstrukce zámečnické | [5 empty] | 0
| 777 - Podlahy lité | [5 empty] | 0
| 783 - Dokončovací práce - nátěry | [5 empty] | 0
| 784 - Dokončovací práce - malby a tapety | [5 empty] | 0
| M - Práce a dodávky M | [5 empty] | 0
| 46-M - Zemní práce při extr.mont.pracích | [5 empty] | 0
| HZS - Hodinové zúčtovací sazby | [5 empty] | 0
SOUPIS PRACÍ
Stavba:
Letní amfiteátr Bílina Kyselka - WC, pokladna, oplocení a odvodnění jeviště
Objekt:
SO 101 - WC
Místo: |  |  | Bílina, okr.Teplice |  |  | Datum: | 10. 6. 2025
Zadavatel: |  |  | Město Bílina, Břežánská 50/4, Bílina |  |  | Projektant: | PS projekty s.r.o., 14.října 291/4, Teplice
Účastník: |  |  | Vyplň údaj |  |  | Zpracovatel: | STAVINVEST KMS s.r.o., Studentská 285/22, Bílina
PČ | Typ | Kód | Popis | MJ | Množství | J.cena [CZK] | Cena celkem [CZK] | Cenová soustava |  | DPH | J. Nh [h] | Nh celkem [h] | J. hmotnost [t] | Hmotnost celkem [t] | J. suť [t] | Suť Celkem [t]
Náklady soupisu celkem | [6 empty] | 0 |  |  |  |  | 0 |  | 1803.6755 |  | 46.3584 |  | D | -1 | [10 empty] | 0
| D | HSV | Práce a dodávky HSV |  |  |  | 0 |  |  |  |  | 0 |  | 568.6477 |  | 46.3584 | 1 | D | 0 |  |  |  | ROZPOCET | [6 empty] | 0
| D | 1 | Zemní práce |  |  |  | 0 |  |  |  |  | 0 |  | 188.9553 |  | 0 | 1 | D | 1 |  |  |  | ROZPOCET | [6 empty] | 0
1 | K | 113106123 | Rozebrání dlažeb komunikací pro pěší s přemístěním hmot na skládku na vzdálenost do 3 m nebo s naložením na dopravní prostředek s ložem z kameniva nebo živice a s jakoukoliv výplní spár ručně ze zámkové dlažby | m2 | 30 |  | 0 | CS ÚRS 2025 01 |  | základní |  | 0 | 0.26 | 7.8 | 0 | 0 | 4 | K | 2 |  |  |  | ROZPOCET | 0 | 0 | 0 | 0 | 0 | 1 | 0 | 4 | -1445485169
| Online PSC |  | https://podminky.urs.cz/item/CS_URS_2025_01/113106123 | [14 empty] | Online PSC | 2
| P |  | Poznámka k položce: Vybouraný materiál (zámková dlažba) nebude odvážen na skládku, bude uložen na deponii objednatele. | [14 empty] | P | 2
| VV |  | "celková plocha" 30,0 |  | 30 | [12 empty] | VV | 2 | 2 | True | 0 | ROZPOCET
2 | K | 131251100 | Hloubení nezapažených jam a zářezů strojně s urovnáním dna do předepsaného profilu a spádu v hornině třídy těžitelnosti I skupiny 3 do 20 m3 | m3 | 18 |  | 0 | CS ÚRS 2025 02 |  | základní |  | 0 | 0 | 0 | 0 | 0 | 4 | K | 2 |  |  |  | ROZPOCET | 0 | 0 | 0 | 0 | 0 | 1 | 0 | 4 | -259537611
| Online PSC |  | https://podminky.urs.cz/item/CS_URS_2025_02/131251100 | [14 empty] | Online PSC | 2
| VV |  | "výkop pro objekty vsakování" 20,0*0,9 |  | 18 | [12 empty] | VV | 2 | 2 | True | 0 | ROZPOCET
3 | K | 131251102 | Hloubení nezapažených jam a zářezů strojně s urovnáním dna do předepsaného profilu a spádu v hornině třídy těžitelnosti I skupiny 3 přes 20 do 50 m3 | m3 | 31.5 |  | 0 | CS ÚRS 2025 02 |  | základní |  | 0 | 0 | 0 | 0 | 0 | 4 | K | 2 |  |  |  | ROZPOCET | 0 | 0 | 0 | 0 | 0 | 1 | 0 | 4 | -87268503
| Online PSC |  | https://podminky.urs.cz/item/CS_URS_2025_02/131251102 | [14 empty] | Online PSC | 2
| VV |  | "výkop pro objekty vsakování" 35,0*0,9 |  | 31.5 | [12 empty] | VV | 2 | 2 | True | 0 | ROZPOCET
4 | K | 131251104 | Hloubení nezapažených jam a zářezů strojně s urovnáním dna do předepsaného profilu a spádu v hornině třídy těžitelnosti I skupiny 3 přes 100 do 500 m3 | m3 | 85.795 |  | 0 | CS ÚRS 2025 02 |  | základní |  | 0 | 0 | 0 | 0 | 0 | 4 | K | 2 |  |  |  | ROZPOCET | 0 | 0 | 0 | 0 | 0 | 1 | 0 | 4 | 744856343
| Online PSC |  | https://podminky.urs.cz/item/CS_URS_2025_02/131251104 | [14 empty] | Online PSC | 2
| VV |  | "výkop stavební jámy na úroveň -0,400" 3,14*6,5^2*0,40 |  | 53.066 | [12 empty] | VV | 2 | 2 | True | 0 | ROZPOCET
| VV |  | "přípočet integrovaných základových pasů obvodových" 3,14*12,3*0,725 |  | 28.001 | [12 empty] | VV | 2 | 2 | True | 0 | ROZPOCET
| VV |  | "přípočet integrovaných základových pasů vnitřních" 5,306*0,6*0,3+(4,0*2+3,25*2)*0,55*0,3+(1,85*2+2,05)*0,6*0,4 |  | 4.728 | [12 empty] | VV | 2 | 2 | True | 0 | ROZPOCET
5 | K | 132251101 | Hloubení nezapažených rýh šířky do 800 mm strojně s urovnáním dna do předepsaného profilu a spádu v hornině třídy těžitelnosti I skupiny 3 do 20 m3 | m3 | 35.358 |  | 0 | CS ÚRS 2025 02 |  | základní |  | 0 | 0 | 0 | 0 | 0 | 4 | K | 2 |  |  |  | ROZPOCET | 0 | 0 | 0 | 0 | 0 | 1 | 0 | 4 | 895631721
| Online PSC |  | https://podminky.urs.cz/item/CS_URS_2025_02/132251101 | [14 empty] | Online PSC | 2
| VV |  | "výkop rýhy pro ležatou část splaškové kanalizace" 19,85*0,8*0,65 |  | 10.322 | [12 empty] | VV | 2 | 2 | True | 0 | ROZPOCET
| VV |  | "výkop rýhy pro ležatou část dešťové kanalizace" 16,15*0,8*0,5 |  | 6.46 | [12 empty] | VV | 2 | 2 | True | 0 | ROZPOCET
| VV |  | "výkop rýhy pro výměnu potrubí DN200" 19,35*0,8*1,2 |  | 18.576 | [12 empty] | VV | 2 | 2 | True | 0 | ROZPOCET
6 | K | 132251103 | Hloubení nezapažených rýh šířky do 800 mm strojně s urovnáním dna do předepsaného profilu a spádu v hornině třídy těžitelnosti I skupiny 3 přes 50 do 100 m3 | m3 | 61.44 |  | 0 | CS ÚRS 2025 01 |  | základní |  | 0 | 0 | 0 | 0 | 0 | 4 | K | 2 |  |  |  | ROZPOCET | 0 | 0 | 0 | 0 | 0 | 1 | 0 | 4 | 1353398127
| Online PSC |  | https://podminky.urs.cz/item/CS_URS_2025_01/132251103 | [14 empty] | Online PSC | 2
| VV |  | "výkop rýhy pro vodovodní přípojku" 48,0*0,8*1,6 |  | 61.44 | [12 empty] | VV | 2 | 2 | True | 0 | ROZPOCET
7 | K | 162751117 | Vodorovné přemístění výkopku nebo sypaniny po suchu na obvyklém dopravním prostředku, bez naložení výkopku, avšak se složením bez rozhrnutí z horniny třídy těžitelnosti I skupiny 1 až 3 na vzdálenost přes 9 000 do 10 000 m | m3 | 161.597 |  | 0 | CS ÚRS 2025 02 |  | základní |  | 0 | 0 | 0 | 0 | 0 | 4 | K | 2 |  |  |  | ROZPOCET | 0 | 0 | 0 | 0 | 0 | 1 | 0 | 4 | 1158384447
| Online PSC |  | https://podminky.urs.cz/item/CS_URS_2025_02/162751117 | [14 empty] | Online PSC | 2
| VV |  | "odvoz přebytečného výkopu z konstrukce základů" 85,795-16,94 |  | 68.855 | [12 empty] | VV | 2 | 2 | True | 0 | ROZPOCET
| VV |  | "odvoz přebytečného objemu výkopku z rýh pro potrubí (lože+obsyp+revizní šachta)" 8,268+34,786+3,14*0,2^2*1,5 |  | 43.242 | [12 empty] | VV | 2 | 2 | True | 0 | ROZPOCET
| VV |  | "odvoz výkopu ze vsaků" 18,0+31,5 |  | 49.5 | [12 empty] | VV | 2 | 2 | True | 0 | ROZPOCET
8 | K | 162751119 | Vodorovné přemístění výkopku nebo sypaniny po suchu na obvyklém dopravním prostředku, bez naložení výkopku, avšak se složením bez rozhrnutí z horniny třídy těžitelnosti I skupiny 1 až 3 na vzdálenost Příplatek k ceně za každých dalších i započatých 1 000 m | m3 | 807.985 |  | 0 | CS ÚRS 2025 02 |  | základní |  | 0 | 0 | 0 | 0 | 0 | 4 | K | 2 |  |  |  | ROZPOCET | 0 | 0 | 0 | 0 | 0 | 1 | 0 | 4 | 1396053392
| Online PSC |  | https://podminky.urs.cz/item/CS_URS_2025_02/162751119 | [14 empty] | Online PSC | 2
| VV |  | 161,597*5 'Přepočtené koeficientem množství |  | 807.985 | [12 empty] | VV | 2 | 2 | False | 1 | ROZPOCET
9 | K | 171201231 | Poplatek za uložení stavebního odpadu na recyklační skládce (skládkovné) zeminy a kamení zatříděného do Katalogu odpadů pod kódem 17 05 04 | t | 266.986 |  | 0 | CS ÚRS 2025 02 |  | základní |  | 0 | 0 | 0 | 0 | 0 | 4 | K | 2 |  |  |  | ROZPOCET | 0 | 0 | 0 | 0 | 0 | 1 | 0 | 4 | 872579632
| Online PSC |  | https://podminky.urs.cz/item/CS_URS_2025_02/171201231 | [14 empty] | Online PSC | 2
| VV |  | "uložení přebytečného výkopku na skládku" 144,317 |  | 144.317 | [12 empty] | VV | 2 | 2 | True | 0 | ROZPOCET
| VV |  | 144,317*1,85 'Přepočtené koeficientem množství |  | 266.986 | [12 empty] | VV | 2 | 2 | False | 1 | ROZPOCET
10 | K | 174151101 | Zásyp sypaninou z jakékoliv horniny strojně s uložením výkopku ve vrstvách se zhutněním jam, šachet, rýh nebo kolem objektů v těchto vykopávkách | m3 | 70.496 |  | 0 | CS ÚRS 2025 02 |  | základní |  | 0 | 0 | 0 | 0 | 0 | 4 | K | 2 |  |  |  | ROZPOCET | 0 | 0 | 0 | 0 | 0 | 1 | 0 | 4 | 1755272845
| Online PSC |  | https://podminky.urs.cz/item/CS_URS_2025_02/174151101 | [14 empty] | Online PSC | 2
| VV |  | "zpětný zásyp kolem vnějšího líce obvodových základových pasů" 3,14*13,0*0,415 |  | 16.94 | [12 empty] | VV | 2 | 2 | True | 0 | ROZPOCET
| VV |  | "zpětný zásyp rýh kanalizačního potrubí" 35,358-25,962 |  | 9.396 | [12 empty] | VV | 2 | 2 | True | 0 | ROZPOCET
| VV |  | "zpětný zásyp rýh vodovodního potrubí" 61,44-(3,84+13,44) |  | 44.16 | [12 empty] | VV | 2 | 2 | True | 0 | ROZPOCET
11 | K | 174251101 | Zásyp sypaninou z jakékoliv horniny strojně s uložením výkopku ve vrstvách bez zhutnění jam, šachet, rýh nebo kolem objektů v těchto vykopávkách | m3 | 49.5 |  | 0 | CS ÚRS 2025 02 |  | základní |  | 0 | 0 | 0 | 0 | 0 | 4 | K | 2 |  |  |  | ROZPOCET | 0 | 0 | 0 | 0 | 0 | 1 | 0 | 4 | -380573098
| Online PSC |  | https://podminky.urs.cz/item/CS_URS_2025_02/174251101 | [14 empty] | Online PSC | 2
| VV |  | "vsakovací objekty" (35,0+20,0)*0,9 |  | 49.5 | [12 empty] | VV | 2 | 2 | True | 0 | ROZPOCET
12 | M | 58343959 | kamenivo drcené hrubé frakce 32/63 | t | 111.375 |  | 0 | CS ÚRS 2025 02 |  | základní |  | 0 | 1 | 111.375 | 0 | 0 | 8 | M | 2 |  |  |  | ROZPOCET | 0 | 0 | 0 | 0 | 0 | 1 | 0 | 4 | -240547157
| VV |  | 49,5*2,25 'Přepočtené koeficientem množství |  | 111.375 | [12 empty] | VV | 2 | 2 | False | 1 | ROZPOCET
13 | K | 175111101 | Obsypání potrubí ručně sypaninou z vhodných hornin třídy těžitelnosti I a II, skupiny 1 až 4 nebo materiálem připraveným podél výkopu ve vzdálenosti do 3 m od jeho kraje pro jakoukoliv hloubku výkopu a míru zhutnění bez prohození sypaniny | m3 | 34.786 |  | 0 | CS ÚRS 2025 02 |  | základní |  | 0 | 0 | 0 | 0 | 0 | 4 | K | 2 |  |  |  | ROZPOCET | 0 | 0 | 0 | 0 | 0 | 1 | 0 | 4 | -209066714
| Online PSC |  | https://podminky.urs.cz/item/CS_URS_2025_02/175111101 | [14 empty] | Online PSC | 2
| VV |  | "obsyp potrubí pro ležatou část splaškové kanalizace" 19,85*0,8*0,45 |  | 7.146 | [12 empty] | VV | 2 | 2 | True | 0 | ROZPOCET
| VV |  | "obsyp potrubí pro ležatou část dešťové kanalizace" 16,15*0,8*0,50 |  | 6.46 | [12 empty] | VV | 2 | 2 | True | 0 | ROZPOCET
| VV |  | "obsyp potrubí DN200" 19,35*0,8*0,50 |  | 7.74 | [12 empty] | VV | 2 | 2 | True | 0 | ROZPOCET
| VV |  | "obsyp potrubí vodovodní přípojky" 48,0*0,8*0,35 |  | 13.44 | [12 empty] | VV | 2 | 2 | True | 0 | ROZPOCET
14 | M | 58337303 | štěrkopísek frakce 0/8 | t | 69.572 |  | 0 | CS ÚRS 2025 02 |  | základní |  | 0 | 1 | 69.572 | 0 | 0 | 8 | M | 2 |  |  |  | ROZPOCET | 0 | 0 | 0 | 0 | 0 | 1 | 0 | 4 | 1327547541
| VV |  | 34,786*2 'Přepočtené koeficientem množství |  | 69.572 | [12 empty] | VV | 2 | 2 | False | 1 | ROZPOCET
15 | K | 181951112 | Úprava pláně vyrovnáním výškových rozdílů strojně v hornině třídy těžitelnosti I, skupiny 1 až 3 se zhutněním | m2 | 238.683 |  | 0 | CS ÚRS 2025 02 |  | základní |  | 0 | 0 | 0 | 0 | 0 | 4 | K | 2 |  |  |  | ROZPOCET | 0 | 0 | 0 | 0 | 0 | 1 | 0 | 4 | -328703621
| Online PSC |  | https://podminky.urs.cz/item/CS_URS_2025_02/181951112 | [14 empty] | Online PSC | 2
| VV |  | "úprava základové spáry objektu" 3,14*6,15^2 |  | 118.763 | [12 empty] | VV | 2 | 2 | True | 0 | ROZPOCET
| VV |  | "skladba P2 - úprava pláně chodníku" 3,14*14,0*2,0+32,0 |  | 119.92 | [12 empty] | VV | 2 | 2 | True | 0 | ROZPOCET
16 | K | 183102321 | Hloubení jamek pro vysazování rostlin v zemině skupiny 1 až 4 s výměnou půdy z 100% na svahu přes 1:5 do 1:2, objemu přes 0,40 do 1,00 m3 | kus | 1 |  | 0 | CS ÚRS 2025 01 |  | základní |  | 0 | 0 | 0 | 0 | 0 | 4 | K | 2 |  |  |  | ROZPOCET | 0 | 0 | 0 | 0 | 0 | 1 | 0 | 4 | -574641986
| Online PSC |  | https://podminky.urs.cz/item/CS_URS_2025_01/183102321 | [14 empty] | Online PSC | 2
| VV |  | "celkový počet" 1 |  | 1 | [12 empty] | VV | 2 | 2 | True | 0 | ROZPOCET
17 | M | 10321100 | zahradní substrát pro výsadbu VL | m3 | 0.85 |  | 0 | CS ÚRS 2025 01 |  | základní |  | 0 | 0.22 | 0.187 | 0 | 0 | 8 | M | 2 |  |  |  | ROZPOCET | 0 | 0 | 0 | 0 | 0 | 1 | 0 | 4 | -983630751
| VV |  | 1*0,85 'Přepočtené koeficientem množství |  | 0.85 | [12 empty] | VV | 2 | 2 | False | 1 | ROZPOCET
18 | K | 184102126 | Výsadba dřeviny s balem do předem vyhloubené jamky se zalitím na svahu přes 1:5 do 1:2, při průměru balu přes 600 do 800 mm | kus | 1 |  | 0 | CS ÚRS 2025 01 |  | základní |  | 0 | 0 | 0 | 0 | 0 | 4 | K | 2 |  |  |  | ROZPOCET | 0 | 0 | 0 | 0 | 0 | 1 | 0 | 4 | -475862624
| Online PSC |  | https://podminky.urs.cz/item/CS_URS_2025_01/184102126 | [14 empty] | Online PSC | 2
| VV |  | "celkový počet" 1 |  | 1 | [12 empty] | VV | 2 | 2 | True | 0 | ROZPOCET
19 | K | 184215136 | Ukotvení dřeviny kůly na svahu přes 1:5 do 1:2 třemi kůly, délky přes 2 do 3 m | kus | 1 |  | 0 | CS ÚRS 2025 01 |  | základní |  | 0 | 5e-05 | 5e-05 | 0 | 0 | 4 | K | 2 |  |  |  | ROZPOCET | 0 | 0 | 0 | 0 | 0 | 1 | 0 | 4 | 639223867
| Online PSC |  | https://podminky.urs.cz/item/CS_URS_2025_01/184215136 | [14 empty] | Online PSC | 2
| VV |  | "celkový počet" 1 |  | 1 | [12 empty] | VV | 2 | 2 | True | 0 | ROZPOCET
20 | M | 60591257 | kůl vyvazovací dřevěný impregnovaný D 8cm dl 3m | kus | 3 |  | 0 | CS ÚRS 2025 01 |  | základní |  | 0 | 0.00709 | 0.02127 | 0 | 0 | 8 | M | 2 |  |  |  | ROZPOCET | 0 | 0 | 0 | 0 | 0 | 1 | 0 | 4 | -1136428413
| VV |  | 1*3 'Přepočtené koeficientem množství |  | 3 | [12 empty] | VV | 2 | 2 | False | 1 | ROZPOCET
21 | K | 184401122 | Příprava dřeviny k přesazení na svahu přes 1:5 do 1:2 s balem, při průměru balu přes 0,8 do 1 m | kus | 1 |  | 0 | CS ÚRS 2025 01 |  | základní |  | 0 | 0 | 0 | 0 | 0 | 4 | K | 2 |  |  |  | ROZPOCET | 0 | 0 | 0 | 0 | 0 | 1 | 0 | 4 | 1117458577
| Online PSC |  | https://podminky.urs.cz/item/CS_URS_2025_01/184401122 | [14 empty] | Online PSC | 2
| VV |  | "celkový počet" 1 |  | 1 | [12 empty] | VV | 2 | 2 | True | 0 | ROZPOCET
| D | 2 | Zakládání |  |  |  | 0 |  |  |  |  | 0 |  | 145.1614 |  | 0 | 1 | D | 1 |  |  |  | ROZPOCET | [6 empty] | 0
22 | K | 213141111 | Zřízení vrstvy z geotextilie filtrační, separační, odvodňovací, ochranné, výztužné nebo protierozní v rovině nebo ve sklonu do 1:5, šířky do 3 m | m2 | 153.2 |  | 0 | CS ÚRS 2025 01 |  | základní |  | 0 | 0.0001 | 0.01532 | 0 | 0 | 4 | K | 2 |  |  |  | ROZPOCET | 0 | 0 | 0 | 0 | 0 | 1 | 0 | 4 | -921079377
| Online PSC |  | https://podminky.urs.cz/item/CS_URS_2025_01/213141111 | [14 empty] | Online PSC | 2
| VV |  | "obal vsaku" 35,0*2+20,0*2+48,0*0,9 |  | 153.2 | [12 empty] | VV | 2 | 2 | True | 0 | ROZPOCET
23 | M | 69311081 | geotextilie netkaná separační, ochranná, filtrační, drenážní PES 300g/m2 | m2 | 181.465 |  | 0 | CS ÚRS 2025 01 |  | základní |  | 0 | 0.0003 | 0.054439 | 0 | 0 | 8 | M | 2 |  |  |  | ROZPOCET | 0 | 0 | 0 | 0 | 0 | 1 | 0 | 4 | -775089847
| VV |  | 153,2*1,1845 'Přepočtené koeficientem množství |  | 181.465 | [12 empty] | VV | 2 | 2 | False | 1 | ROZPOCET
24 | K | 270002102 | Vložení trub (chrániček) do otvorů vytvořených v základových konstrukcích včetně utěsnění vnější průřezové plochy do 0,02 m2, tloušťky zdi přes 0,5 do 1,0 m | kus | 1 |  | 0 | CS ÚRS 2025 02 |  | základní |  | 0 | 7e-05 | 7e-05 | 0 | 0 | 4 | K | 2 |  |  |  | ROZPOCET | 0 | 0 | 0 | 0 | 0 | 1 | 0 | 4 | -374487590
| Online PSC |  | https://podminky.urs.cz/item/CS_URS_2025_02/270002102 | [14 empty] | Online PSC | 2
| VV |  | "kabelové chráničky" 1 |  | 1 | [12 empty] | VV | 2 | 2 | True | 0 | ROZPOCET
25 | M | 28615061 | trubka kanalizační HTEM s hrdlem DN 50x1000mm | m | 0.6 |  | 0 | CS ÚRS 2025 02 |  | základní |  | 0 | 0.00031 | 0.000186 | 0 | 0 | 8 | M | 2 |  |  |  | ROZPOCET | 0 | 0 | 0 | 0 | 0 | 1 | 0 | 4 | -569415415
| VV |  | "kabelové chráničky" 0,6 |  | 0.6 | [12 empty] | VV | 2 | 2 | True | 0 | ROZPOCET
26 | K | 270002112 | Vložení trub (chrániček) do otvorů vytvořených v základových konstrukcích včetně utěsnění vnější průřezové plochy přes 0,02 do 0,05 m2, tloušťky zdi přes 0,5 do 1,0 m | kus | 1 |  | 0 | CS ÚRS 2025 02 |  | základní |  | 0 | 7e-05 | 7e-05 | 0 | 0 | 4 | K | 2 |  |  |  | ROZPOCET | 0 | 0 | 0 | 0 | 0 | 1 | 0 | 4 | 1707058744
| Online PSC |  | https://podminky.urs.cz/item/CS_URS_2025_02/270002112 | [14 empty] | Online PSC | 2
| VV |  | "chránička pro vodovodní trubní vedení" 1 |  | 1 | [12 empty] | VV | 2 | 2 | True | 0 | ROZPOCET
27 | M | 28611107 | trubka kanalizační PVC-U plnostěnná jednovrstvá s rázovou odolností DN 200x6000mm SN12 | m | 0.6 |  | 0 | CS ÚRS 2025 02 |  | základní |  | 0 | 0.00673 | 0.004038 | 0 | 0 | 8 | M | 2 |  |  |  | ROZPOCET | 0 | 0 | 0 | 0 | 0 | 1 | 0 | 4 | -647247084
| VV |  | "chránička pro vodovodní trubní vedení" 0,6 |  | 0.6 | [12 empty] | VV | 2 | 2 | True | 0 | ROZPOCET
28 | K | 270002122 | Vložení trub (chrániček) do otvorů vytvořených v základových konstrukcích včetně utěsnění vnější průřezové plochy přes 0,05 do 0,1 m2, tloušťky zdi přes 0,5 do 1,0 m | kus | 4 |  | 0 | CS ÚRS 2025 02 |  | základní |  | 0 | 0.0001 | 0.0004 | 0 | 0 | 4 | K | 2 |  |  |  | ROZPOCET | 0 | 0 | 0 | 0 | 0 | 1 | 0 | 4 | 990907541
| Online PSC |  | https://podminky.urs.cz/item/CS_URS_2025_02/270002122 | [14 empty] | Online PSC | 2
| VV |  | "chráničky pro kanalizační trubní vedení" 4 |  | 4 | [12 empty] | VV | 2 | 2 | True | 0 | ROZPOCET
29 | M | 28611109 | trubka kanalizační PVC-U plnostěnná jednovrstvá s rázovou odolností DN 315x6000mm SN12 | m | 3.48 |  | 0 | CS ÚRS 2025 02 |  | základní |  | 0 | 0.01662 | 0.057838 | 0 | 0 | 8 | M | 2 |  |  |  | ROZPOCET | 0 | 0 | 0 | 0 | 0 | 1 | 0 | 4 | 1063835360
| VV |  | "chráničky pro kanalizační trubní vedení" 0,63+1,65+0,6*2 |  | 3.48 | [12 empty] | VV | 2 | 2 | True | 0 | ROZPOCET
30 | K | 271532212 | Podsyp pod základové konstrukce se zhutněním a urovnáním povrchu z kameniva hrubého, frakce 16 - 32 mm | m3 | 13.397 |  | 0 | CS ÚRS 2025 02 |  | základní |  | 0 | 2.16 | 28.9375 | 0 | 0 | 4 | K | 2 |  |  |  | ROZPOCET | 0 | 0 | 0 | 0 | 0 | 1 | 0 | 4 | -1173347335
| Online PSC |  | https://podminky.urs.cz/item/CS_URS_2025_02/271532212 | [14 empty] | Online PSC | 2
| VV |  | "skladba P1 - podsyp tl.150mm" (3,14*5,55^2-(4,15*2*0,25+(5,315+3,1*2)*0,30+(1,95*2+2,35)*0,30))*0,15 |  | 13.397 | [12 empty] | VV | 2 | 2 | True | 0 | ROZPOCET
31 | K | 271562211 | Podsyp pod základové konstrukce se zhutněním a urovnáním povrchu z kameniva drobného, frakce 0 - 4 mm | m3 | 4.466 |  | 0 | CS ÚRS 2025 02 |  | základní |  | 0 | 1.98 | 8.8427 | 0 | 0 | 4 | K | 2 |  |  |  | ROZPOCET | 0 | 0 | 0 | 0 | 0 | 1 | 0 | 4 | -306560887
| Online PSC |  | https://podminky.urs.cz/item/CS_URS_2025_02/271562211 | [14 empty] | Online PSC | 2
| VV |  | "skladba P1 - podsyp tl.50mm" (3,14*5,55^2-(4,15*2*0,25+(5,315+3,1*2)*0,30+(1,95*2+2,35)*0,30))*0,05 |  | 4.466 | [12 empty] | VV | 2 | 2 | True | 0 | ROZPOCET
32 | K | 273321311 | Základy z betonu železového (bez výztuže) desky z betonu bez zvláštních nároků na prostředí tř. C 16/20 | m3 | 17.814 |  | 0 | CS ÚRS 2025 02 |  | základní |  | 0 | 2.301 | 40.9904 | 0 | 0 | 4 | K | 2 |  |  |  | ROZPOCET | 0 | 0 | 0 | 0 | 0 | 1 | 0 | 4 | -467604957
| Online PSC |  | https://podminky.urs.cz/item/CS_URS_2025_02/273321311 | [14 empty] | Online PSC | 2
| VV |  | "skladba P1 - základová deska tl.150mm" 3,14*6,15^2*0,15 |  | 17.814 | [12 empty] | VV | 2 | 2 | True | 0 | ROZPOCET
33 | K | 273351121 | Bednění základů desek zřízení | m2 | 5.793 |  | 0 | CS ÚRS 2025 02 |  | základní |  | 0 | 0.00294 | 0.017031 | 0 | 0 | 4 | K | 2 |  |  |  | ROZPOCET | 0 | 0 | 0 | 0 | 0 | 1 | 0 | 4 | 1018689048
| Online PSC |  | https://podminky.urs.cz/item/CS_URS_2025_02/273351121 | [14 empty] | Online PSC | 2
| VV |  | "skladba P1 - základová deska tl.150mm" 3,14*12,3*0,15 |  | 5.793 | [12 empty] | VV | 2 | 2 | True | 0 | ROZPOCET
34 | K | 273351122 | Bednění základů desek odstranění | m2 | 5.793 |  | 0 | CS ÚRS 2025 02 |  | základní |  | 0 | 0 | 0 | 0 | 0 | 4 | K | 2 |  |  |  | ROZPOCET | 0 | 0 | 0 | 0 | 0 | 1 | 0 | 4 | -1353622993
| Online PSC |  | https://podminky.urs.cz/item/CS_URS_2025_02/273351122 | [14 empty] | Online PSC | 2
35 | K | 273362021 | Výztuž základů desek ze svařovaných sítí z drátů typu KARI | t | 1.539 |  | 0 | CS ÚRS 2025 02 |  | základní |  | 0 | 1.0628 | 1.6356 | 0 | 0 | 4 | K | 2 |  |  |  | ROZPOCET | 0 | 0 | 0 | 0 | 0 | 1 | 0 | 4 | 1963094273
| Online PSC |  | https://podminky.urs.cz/item/CS_URS_2025_02/273362021 | [14 empty] | Online PSC | 2
| VV |  | "skladba P1 - výztuž základové desky 2x KARI síť 8,0x8,0/150x150mm + 20% na prostřih a přesahy" 3,14*6,15^2*2*5,40*1,20/1000 |  | 1.539 | [12 empty] | VV | 2 | 2 | True | 0 | ROZPOCET
36 | K | 274313711 | Základy z betonu prostého pasy betonu kamenem neprokládaného tř. C 20/25 | m3 | 23.541 |  | 0 | CS ÚRS 2025 02 |  | základní |  | 0 | 2.5019 | 58.8965 | 0 | 0 | 4 | K | 2 |  |  |  | ROZPOCET | 0 | 0 | 0 | 0 | 0 | 1 | 0 | 4 | 493967552
| Online PSC |  | https://podminky.urs.cz/item/CS_URS_2025_02/274313711 | [14 empty] | Online PSC | 2
| VV |  | "obvodové základové pasy" (3,14*11,7-1,9)*0,6*0,9 |  | 18.813 | [12 empty] | VV | 2 | 2 | True | 0 | ROZPOCET
| VV |  | "vnitřní základové pasy" 5,306*0,6*0,3+(4,0*2+3,25*2)*0,55*0,3+(1,85*2+2,05)*0,6*0,4 |  | 4.728 | [12 empty] | VV | 2 | 2 | True | 0 | ROZPOCET
37 | K | 274352241 | Bednění základů pasů kruhové nebo obloukové poloměru přes 4 m zřízení | m2 | 79.192 |  | 0 | CS ÚRS 2025 02 |  | základní |  | 0 | 0.00419 | 0.33181 | 0 | 0 | 4 | K | 2 |  |  |  | ROZPOCET | 0 | 0 | 0 | 0 | 0 | 1 | 0 | 4 | 236501580
| Online PSC |  | https://podminky.urs.cz/item/CS_URS_2025_02/274352241 | [14 empty] | Online PSC | 2
| VV |  | "obvodové základové pasy" (3,14*12,3+3,14*11,1-1,9*2)*0,9 |  | 62.708 | [12 empty] | VV | 2 | 2 | True | 0 | ROZPOCET
| VV |  | "vnitřní základové pasy" 5,306*2*0,3+(4,0*2+3,25*2)*2*0,3+(1,85*2+2,05)*2*0,4 |  | 16.484 | [12 empty] | VV | 2 | 2 | True | 0 | ROZPOCET
38 | K | 274352242 | Bednění základů pasů kruhové nebo obloukové poloměru přes 4 m odstranění | m2 | 79.192 |  | 0 | CS ÚRS 2025 02 |  | základní |  | 0 | 0 | 0 | 0 | 0 | 4 | K | 2 |  |  |  | ROZPOCET | 0 | 0 | 0 | 0 | 0 | 1 | 0 | 4 | 1435732287
| Online PSC |  | https://podminky.urs.cz/item/CS_URS_2025_02/274352242 | [14 empty] | Online PSC | 2
39 | K | 279113133 | Základové zdi z tvárnic ztraceného bednění včetně výplně z betonu bez zvláštních nároků na vliv prostředí třídy C 16/20, tloušťky zdiva přes 200 do 250 mm | m2 | 2.075 |  | 0 | CS ÚRS 2025 02 |  | základní |  | 0 | 0.58057 | 1.2047 | 0 | 0 | 4 | K | 2 |  |  |  | ROZPOCET | 0 | 0 | 0 | 0 | 0 | 1 | 0 | 4 | -1384660020
| Online PSC |  | https://podminky.urs.cz/item/CS_URS_2025_02/279113133 | [14 empty] | Online PSC | 2
| VV |  | "základové zdi š.250mm" 4,15*2*0,25 |  | 2.075 | [12 empty] | VV | 2 | 2 | True | 0 | ROZPOCET
40 | K | 279113134 | Základové zdi z tvárnic ztraceného bednění včetně výplně z betonu bez zvláštních nároků na vliv prostředí třídy C 16/20, tloušťky zdiva přes 250 do 300 mm | m2 | 6.004 |  | 0 | CS ÚRS 2025 02 |  | základní |  | 0 | 0.69501 | 4.1728 | 0 | 0 | 4 | K | 2 |  |  |  | ROZPOCET | 0 | 0 | 0 | 0 | 0 | 1 | 0 | 4 | 711226635
| Online PSC |  | https://podminky.urs.cz/item/CS_URS_2025_02/279113134 | [14 empty] | Online PSC | 2
| VV |  | "základové zdi š.300mm" (5,315+3,1*2)*0,25+(1,95*2+2,35)*0,5 |  | 6.004 | [12 empty] | VV | 2 | 2 | True | 0 | ROZPOCET
| D | 3 | Svislé a kompletní konstrukce |  |  |  | 0 |  |  |  |  | 0 |  | 75.4043 |  | 0 | 1 | D | 1 |  |  |  | ROZPOCET | [6 empty] | 0
41 | K | 311235131 | Zdivo jednovrstvé z cihel děrovaných broušených na celoplošnou tenkovrstvou maltu, pevnost cihel do P10, tl. zdiva 240 mm | m2 | 20.917 |  | 0 | CS ÚRS 2025 02 |  | základní |  | 0 | 0.22898 | 4.7896 | 0 | 0 | 4 | K | 2 |  |  |  | ROZPOCET | 0 | 0 | 0 | 0 | 0 | 1 | 0 | 4 | 1761360058
| Online PSC |  | https://podminky.urs.cz/item/CS_URS_2025_02/311235131 | [14 empty] | Online PSC | 2
| VV |  | "vnitřní zdivo" (4,33+4,4)*2,9-(1,0*2,2*2) |  | 20.917 | [12 empty] | VV | 2 | 2 | True | 0 | ROZPOCET
42 | K | 311235151 | Zdivo jednovrstvé z cihel děrovaných broušených na celoplošnou tenkovrstvou maltu, pevnost cihel do P10, tl. zdiva 300 mm | m2 | 145.705 |  | 0 | CS ÚRS 2025 02 |  | základní |  | 0 | 0.26905 | 39.2019 | 0 | 0 | 4 | K | 2 |  |  |  | ROZPOCET | 0 | 0 | 0 | 0 | 0 | 1 | 0 | 4 | -2067009476
| Online PSC |  | https://podminky.urs.cz/item/CS_URS_2025_02/311235151 | [14 empty] | Online PSC | 2
| VV |  | "skladba S2 - obvodové zdivo" (3,14*11,7-1,95)*2,90-(11,25*0,55*2) |  | 88.51 | [12 empty] | VV | 2 | 2 | True | 0 | ROZPOCET
| VV |  | "vnitřní zdivo" (5,295+4,99*2+2,2)*2,90-(1,1*2,2*3) |  | 43.418 | [12 empty] | VV | 2 | 2 | True | 0 | ROZPOCET
| VV |  | "atikové zdivo" 3,14*11,7*0,375 |  | 13.777 | [12 empty] | VV | 2 | 2 | True | 0 | ROZPOCET
43 | K | 311235151.Př | Zdivo jednovrstvé z cihel děrovaných broušených na celoplošnou tenkovrstvou maltu, pevnost cihel do P10, tl. zdiva 300 mm - příplatek za provedení obloukového zdiva | m2 | 102.287 |  | 0 |  |  | základní |  | 0 | 0.26905 | 27.5203 | 0 | 0 | 4 | K | 2 |  |  |  | ROZPOCET | 0 | 0 | 0 | 0 | 0 | 1 | 0 | 4 | 187541924
| P |  | Poznámka k položce: Položka zahrnuje provedení atypických úprav pro obloukové zdivo - výplň svislých spár zdivo nízkoexpanzní PUR pěnou a tepelně izolační maltou (viz detail v technické zprávě). Kalkulace ceny provedena úpravou skladby položky TOV. | [14 empty] | P | 2
| VV |  | "skladba S2 - obvodové zdivo" (3,14*11,7-1,95)*2,90-(11,25*0,55*2) |  | 88.51 | [12 empty] | VV | 2 | 2 | True | 0 | ROZPOCET
| VV |  | "atikové zdivo" 3,14*11,7*0,375 |  | 13.777 | [12 empty] | VV | 2 | 2 | True | 0 | ROZPOCET
44 | K | 311238935 | Založení zdiva z broušených cihel na zakládací maltu, tlouštky zdiva přes 200 do 250 mm | m | 6.73 |  | 0 | CS ÚRS 2025 02 |  | základní |  | 0 | 0.01552 | 0.10445 | 0 | 0 | 4 | K | 2 |  |  |  | ROZPOCET | 0 | 0 | 0 | 0 | 0 | 1 | 0 | 4 | 2008374333
| Online PSC |  | https://podminky.urs.cz/item/CS_URS_2025_02/311238935 | [14 empty] | Online PSC | 2
| VV |  | "vnitřní zdivo" 4,33+4,4-1,0*2 |  | 6.73 | [12 empty] | VV | 2 | 2 | True | 0 | ROZPOCET
45 | K | 311238937 | Založení zdiva z broušených cihel na zakládací maltu, tlouštky zdiva přes 250 do 300 mm | m | 48.963 |  | 0 | CS ÚRS 2025 02 |  | základní |  | 0 | 0.01856 | 0.90875 | 0 | 0 | 4 | K | 2 |  |  |  | ROZPOCET | 0 | 0 | 0 | 0 | 0 | 1 | 0 | 4 | 1326965016
| Online PSC |  | https://podminky.urs.cz/item/CS_URS_2025_02/311238937 | [14 empty] | Online PSC | 2
| VV |  | "skladba S2 - obvodové zdivo" 3,14*11,7-1,95 |  | 34.788 | [12 empty] | VV | 2 | 2 | True | 0 | ROZPOCET
| VV |  | "vnitřní zdivo" 5,295+4,99*2+2,2-1,1*3 |  | 14.175 | [12 empty] | VV | 2 | 2 | True | 0 | ROZPOCET
46 | K | 317168022 | Překlady keramické ploché osazené do maltového lože, výšky překladu 71 mm šířky 145 mm, délky 1250 mm | kus | 2 |  | 0 | CS ÚRS 2025 02 |  | základní |  | 0 | 0.02693 | 0.05386 | 0 | 0 | 4 | K | 2 |  |  |  | ROZPOCET | 0 | 0 | 0 | 0 | 0 | 1 | 0 | 4 | -933200651
| Online PSC |  | https://podminky.urs.cz/item/CS_URS_2025_02/317168022 | [14 empty] | Online PSC | 2
| VV |  | "dle specifikace překladů na v.č.D1: SO 101.1.05" 2 |  | 2 | [12 empty] | VV | 2 | 2 | True | 0 | ROZPOCET
47 | K | 317168052 | Překlady keramické vysoké osazené do maltového lože, šířky překladu 70 mm výšky 238 mm, délky 1250 mm | kus | 6 |  | 0 | CS ÚRS 2025 02 |  | základní |  | 0 | 0.04555 | 0.2733 | 0 | 0 | 4 | K | 2 |  |  |  | ROZPOCET | 0 | 0 | 0 | 0 | 0 | 1 | 0 | 4 | -1338715358
| Online PSC |  | https://podminky.urs.cz/item/CS_URS_2025_02/317168052 | [14 empty] | Online PSC | 2
| VV |  | "dle specifikace překladů na v.č.D1: SO 101.1.05" 6 |  | 6 | [12 empty] | VV | 2 | 2 | True | 0 | ROZPOCET
48 | K | 317168053 | Překlady keramické vysoké osazené do maltového lože, šířky překladu 70 mm výšky 238 mm, délky 1500 mm | kus | 9 |  | 0 | CS ÚRS 2025 02 |  | základní |  | 0 | 0.05455 | 0.49095 | 0 | 0 | 4 | K | 2 |  |  |  | ROZPOCET | 0 | 0 | 0 | 0 | 0 | 1 | 0 | 4 | 48406971
| Online PSC |  | https://podminky.urs.cz/item/CS_URS_2025_02/317168053 | [14 empty] | Online PSC | 2
| VV |  | "dle specifikace překladů na v.č.D1: SO 101.1.05" 9 |  | 9 | [12 empty] | VV | 2 | 2 | True | 0 | ROZPOCET
49 | K | 317941121 | Osazování ocelových válcovaných nosníků na zdivu I nebo IE nebo U nebo UE nebo L, výšky do 120 mm | t | 0.124 |  | 0 | CS ÚRS 2025 02 |  | základní |  | 0 | 0.01954 | 0.002423 | 0 | 0 | 4 | K | 2 |  |  |  | ROZPOCET | 0 | 0 | 0 | 0 | 0 | 1 | 0 | 4 | -1478414978
| Online PSC |  | https://podminky.urs.cz/item/CS_URS_2025_02/317941121 | [14 empty] | Online PSC | 2
50 | M | 14550302 | profil ocelový svařovaný jakost S235 průřez čtvercový 100x100x6mm | t | 0.101 |  | 0 | CS ÚRS 2025 02 |  | základní |  | 0 | 1 | 0.101 | 0 | 0 | 8 | M | 2 |  |  |  | ROZPOCET | 0 | 0 | 0 | 0 | 0 | 1 | 0 | 4 | -1398223892
| VV |  | "podpěrné sloupy v obvodovém zdivu - 2ks Jäckel 100/100/6mm dl.2900mm" 2*2,9*16,493/1000 |  | 0.096 | [12 empty] | VV | 2 | 2 | True | 0 | ROZPOCET
| VV |  | 0,096*1,05 'Přepočtené koeficientem množství |  | 0.101 | [12 empty] | VV | 2 | 2 | False | 1 | ROZPOCET
51 | M | 13611228 | plech ocelový hladký jakost S235JR tl 10mm tabule | t | 0.029 |  | 0 | CS ÚRS 2025 02 |  | základní |  | 0 | 1 | 0.029 | 0 | 0 | 8 | M | 2 |  |  |  | ROZPOCET | 0 | 0 | 0 | 0 | 0 | 1 | 0 | 4 | -443589755
| VV |  | "patní a roznášecí plechy podpěrných sloupů v obvodovém zdivu - 4ks PL10-300/300mm" 4*0,3*0,3*78,5/1000 |  | 0.028 | [12 empty] | VV | 2 | 2 | True | 0 | ROZPOCET
| VV |  | 0,028*1,05 'Přepočtené koeficientem množství |  | 0.029 | [12 empty] | VV | 2 | 2 | False | 1 | ROZPOCET
52 | K | 342244221 | Příčky jednoduché z cihel děrovaných broušených na tenkovrstvou maltu, pevnost cihel do P15, tl. příčky 140 mm | m2 | 16.925 |  | 0 | CS ÚRS 2025 02 |  | základní |  | 0 | 0.11396 | 1.9288 | 0 | 0 | 4 | K | 2 |  |  |  | ROZPOCET | 0 | 0 | 0 | 0 | 0 | 1 | 0 | 4 | 1792884426
| Online PSC |  | https://podminky.urs.cz/item/CS_URS_2025_02/342244221 | [14 empty] | Online PSC | 2
| VV |  | "vnitřní příčky" (2,2+0,95*2+1,475*2)*2,9-(0,8*2,2*2) |  | 16.925 | [12 empty] | VV | 2 | 2 | True | 0 | ROZPOCET
| D | 4 | Vodorovné konstrukce |  |  |  | 0 |  |  |  |  | 0 |  | 68.3938 |  | 0 | 1 | D | 1 |  |  |  | ROZPOCET | [6 empty] | 0
53 | K | 410003101.R | Vložení trub (chrániček) do bednění vodorovných konstrukcích průřezové plochy do 0,02 m2, tloušťky konstrukce do 300mm vč.stabilizace při betonáži | kus | 54 |  | 0 |  |  | základní |  | 0 | 6e-05 | 0.00324 | 0 | 0 | 4 | K | 2 |  |  |  | ROZPOCET | 0 | 0 | 0 | 0 | 0 | 1 | 0 | 4 | -183163528
| VV |  | "prostupy stropem pro elektroinstalaci" 54 |  | 54 | [12 empty] | VV | 2 | 2 | True | 0 | ROZPOCET
54 | M | 34571364 | trubka elektroinstalační HDPE tuhá dvouplášťová korugovaná D 75/90mm | m | 11.988 |  | 0 | CS ÚRS 2025 02 |  | základní |  | 0 | 0.00055 | 0.0065934 | 0 | 0 | 8 | M | 2 |  |  |  | ROZPOCET | 0 | 0 | 0 | 0 | 0 | 1 | 0 | 4 | -1094125974
| VV |  | 54*0,222 'Přepočtené koeficientem množství |  | 11.988 | [12 empty] | VV | 2 | 2 | False | 1 | ROZPOCET
55 | K | 411324545 | Stropy z betonu železového (bez výztuže) pohledového stropů deskových, plochých střech, desek balkonových, desek hřibových stropů včetně hlavic hřibových sloupů tř. C 20/25 | m3 | 24.869 |  | 0 | CS ÚRS 2025 02 |  | základní |  | 0 | 2.502 | 62.2225 | 0 | 0 | 4 | K | 2 |  |  |  | ROZPOCET | 0 | 0 | 0 | 0 | 0 | 1 | 0 | 4 | -274029527
| Online PSC |  | https://podminky.urs.cz/item/CS_URS_2025_02/411324545 | [14 empty] | Online PSC | 2
| VV |  | "skladba S1 - konstrukce monolitické stropní desky tl.220mm" 3,14*6,0^2*0,22 |  | 24.869 | [12 empty] | VV | 2 | 2 | True | 0 | ROZPOCET
56 | K | 411351011 | Bednění stropních konstrukcí - bez podpěrné konstrukce desek tloušťky stropní desky přes 5 do 25 cm zřízení | m2 | 113.04 |  | 0 | CS ÚRS 2025 02 |  | základní |  | 0 | 0.00533 | 0.6025 | 0 | 0 | 4 | K | 2 |  |  |  | ROZPOCET | 0 | 0 | 0 | 0 | 0 | 1 | 0 | 4 | -2094578214
| Online PSC |  | https://podminky.urs.cz/item/CS_URS_2025_02/411351011 | [14 empty] | Online PSC | 2
| VV |  | "skladba S1 - bednění spodního líce konstrukce monolitické stropní desky" 3,14*6,0^2 |  | 113.04 | [12 empty] | VV | 2 | 2 | True | 0 | ROZPOCET
57 | K | 411351012 | Bednění stropních konstrukcí - bez podpěrné konstrukce desek tloušťky stropní desky přes 5 do 25 cm odstranění | m2 | 113.04 |  | 0 | CS ÚRS 2025 02 |  | základní |  | 0 | 0 | 0 | 0 | 0 | 4 | K | 2 |  |  |  | ROZPOCET | 0 | 0 | 0 | 0 | 0 | 1 | 0 | 4 | -1985094146
| Online PSC |  | https://podminky.urs.cz/item/CS_URS_2025_02/411351012 | [14 empty] | Online PSC | 2
58 | K | 411352103 | Bednění stropních konstrukcí - bez podpěrné konstrukce hlavic víceúhelníkových nebo kruhových tloušťky hlavice pod spodní líc stropní desky přes 5 do 25 cm zřízení | m2 | 8.29 |  | 0 | CS ÚRS 2025 02 |  | základní |  | 0 | 0.01207 | 0.10006 | 0 | 0 | 4 | K | 2 |  |  |  | ROZPOCET | 0 | 0 | 0 | 0 | 0 | 1 | 0 | 4 | 860794109
| Online PSC |  | https://podminky.urs.cz/item/CS_URS_2025_02/411352103 | [14 empty] | Online PSC | 2
| VV |  | "skladba S1 - bednění čela konstrukce monolitické stropní desky" 3,14*12,0*0,22 |  | 8.29 | [12 empty] | VV | 2 | 2 | True | 0 | ROZPOCET
59 | K | 411352104 | Bednění stropních konstrukcí - bez podpěrné konstrukce hlavic víceúhelníkových nebo kruhových tloušťky hlavice pod spodní líc stropní desky přes 5 do 25 cm odstranění | m2 | 8.29 |  | 0 | CS ÚRS 2025 02 |  | základní |  | 0 | 0 | 0 | 0 | 0 | 4 | K | 2 |  |  |  | ROZPOCET | 0 | 0 | 0 | 0 | 0 | 1 | 0 | 4 | 855074693
| Online PSC |  | https://podminky.urs.cz/item/CS_URS_2025_02/411352104 | [14 empty] | Online PSC | 2
60 | K | 411354313 | Podpěrná konstrukce stropů - desek, kleneb a skořepin výška podepření do 4 m tloušťka stropu přes 15 do 25 cm zřízení | m2 | 113.04 |  | 0 | CS ÚRS 2025 02 |  | základní |  | 0 | 0.00088 | 0.099475 | 0 | 0 | 4 | K | 2 |  |  |  | ROZPOCET | 0 | 0 | 0 | 0 | 0 | 1 | 0 | 4 | 2085913906
| Online PSC |  | https://podminky.urs.cz/item/CS_URS_2025_02/411354313 | [14 empty] | Online PSC | 2
| VV |  | "skladba S1 - podpěrná konstrukce bednění spodního líce monolitické stropní desky" 3,14*6,0^2 |  | 113.04 | [12 empty] | VV | 2 | 2 | True | 0 | ROZPOCET
61 | K | 411354314 | Podpěrná konstrukce stropů - desek, kleneb a skořepin výška podepření do 4 m tloušťka stropu přes 15 do 25 cm odstranění | m2 | 113.04 |  | 0 | CS ÚRS 2025 02 |  | základní |  | 0 | 0 | 0 | 0 | 0 | 4 | K | 2 |  |  |  | ROZPOCET | 0 | 0 | 0 | 0 | 0 | 1 | 0 | 4 | -175200713
| Online PSC |  | https://podminky.urs.cz/item/CS_URS_2025_02/411354314 | [14 empty] | Online PSC | 2
62 | K | 411359111 | Bednění stropních konstrukcí - bez podpěrné konstrukce Příplatek k cenám za pohledový beton | m2 | 113.04 |  | 0 | CS ÚRS 2025 02 |  | základní |  | 0 | 0.0032 | 0.36173 | 0 | 0 | 4 | K | 2 |  |  |  | ROZPOCET | 0 | 0 | 0 | 0 | 0 | 1 | 0 | 4 | 653403679
| Online PSC |  | https://podminky.urs.cz/item/CS_URS_2025_02/411359111 | [14 empty] | Online PSC | 2
| VV |  | "skladba S1 - spodní líc konstrukce monolitické stropní desky" 3,14*6,0^2 |  | 113.04 | [12 empty] | VV | 2 | 2 | True | 0 | ROZPOCET
63 | K | 411361821 | Výztuž stropů prostě uložených, vetknutých, spojitých, deskových, trámových (žebrových, kazetových), s keramickými a jinými vložkami, konsolových nebo balkonových, hřibových včetně hlavic hřibových sloupů, plochých střech a pro zavěšení železobetonových podhledů z betonářské oceli 10 505 (R) nebo BSt 500 | t | 0.101 |  | 0 | CS ÚRS 2025 02 |  | základní |  | 0 | 1.0555 | 0.10661 | 0 | 0 | 4 | K | 2 |  |  |  | ROZPOCET | 0 | 0 | 0 | 0 | 0 | 1 | 0 | 4 | 1221433214
| Online PSC |  | https://podminky.urs.cz/item/CS_URS_2025_02/411361821 | [14 empty] | Online PSC | 2
| VV |  | "skladba S1 - smyková výztuž monolitické stropní desky z profilů R12 v předpokládané hmotnosti 100kg" 100,0/1000 |  | 0.1 | [12 empty] | VV | 2 | 2 | True | 0 | ROZPOCET
| VV |  | "spřahovací trny roznášecích desek podpěrných sloupů v obvodovém zdivu - 4xR16 dl.100mm/plech" 4*0,1*2*1,58/1000 |  | 0.001 | [12 empty] | VV | 2 | 2 | True | 0 | ROZPOCET
64 | K | 411362021 | Výztuž stropů prostě uložených, vetknutých, spojitých, deskových, trámových (žebrových, kazetových), s keramickými a jinými vložkami, konsolových nebo balkonových, hřibových včetně hlavic hřibových sloupů, plochých střech a pro zavěšení železobetonových podhledů ze svařovaných sítí z drátů typu KARI | t | 2.258 |  | 0 | CS ÚRS 2025 02 |  | základní |  | 0 | 1.0628 | 2.3997 | 0 | 0 | 4 | K | 2 |  |  |  | ROZPOCET | 0 | 0 | 0 | 0 | 0 | 1 | 0 | 4 | -1639993113
| Online PSC |  | https://podminky.urs.cz/item/CS_URS_2025_02/411362021 | [14 empty] | Online PSC | 2
| VV |  | "skladba S1 - výztuž monolitické stropní desky 2x KARI síť 8,0x8,0/100x100mm + 25% prostřih a přesahy" 3,14*6,0^2*2*7,99*1,25/1000 |  | 2.258 | [12 empty] | VV | 2 | 2 | True | 0 | ROZPOCET
65 | K | 417321414 | Ztužující pásy a věnce z betonu železového (bez výztuže) tř. C 20/25 | m3 | 0.94 |  | 0 | CS ÚRS 2025 02 |  | základní |  | 0 | 2.502 | 2.3519 | 0 | 0 | 4 | K | 2 |  |  |  | ROZPOCET | 0 | 0 | 0 | 0 | 0 | 1 | 0 | 4 | 1198632615
| Online PSC |  | https://podminky.urs.cz/item/CS_URS_2025_02/417321414 | [14 empty] | Online PSC | 2
| VV |  | "ztužující věnec v koruně atikového zdiva" 3,14*11,4*0,3*(0,105+0,07)/2 |  | 0.94 | [12 empty] | VV | 2 | 2 | True | 0 | ROZPOCET
66 | K | 417351115 | Bednění bočnic ztužujících pásů a věnců včetně vzpěr zřízení | m2 | 6.264 |  | 0 | CS ÚRS 2025 02 |  | základní |  | 0 | 0.01117 | 0.069969 | 0 | 0 | 4 | K | 2 |  |  |  | ROZPOCET | 0 | 0 | 0 | 0 | 0 | 1 | 0 | 4 | 2021022635
| Online PSC |  | https://podminky.urs.cz/item/CS_URS_2025_02/417351115 | [14 empty] | Online PSC | 2
| VV |  | "ztužující věnec v koruně atikového zdiva" 3,14*11,4*2*(0,105+0,07)/2 |  | 6.264 | [12 empty] | VV | 2 | 2 | True | 0 | ROZPOCET
67 | K | 417351116 | Bednění bočnic ztužujících pásů a věnců včetně vzpěr odstranění | m2 | 6.264 |  | 0 | CS ÚRS 2025 02 |  | základní |  | 0 | 0 | 0 | 0 | 0 | 4 | K | 2 |  |  |  | ROZPOCET | 0 | 0 | 0 | 0 | 0 | 1 | 0 | 4 | -1316281126
| Online PSC |  | https://podminky.urs.cz/item/CS_URS_2025_02/417351116 | [14 empty] | Online PSC | 2
68 | K | 417361821 | Výztuž ztužujících pásů a věnců z betonářské oceli 10 505 (R) nebo BSt 500 | t | 0.066 |  | 0 | CS ÚRS 2025 02 |  | základní |  | 0 | 1.0529 | 0.069492 | 0 | 0 | 4 | K | 2 |  |  |  | ROZPOCET | 0 | 0 | 0 | 0 | 0 | 1 | 0 | 4 | 356901781
| Online PSC |  | https://podminky.urs.cz/item/CS_URS_2025_02/417361821 | [14 empty] | Online PSC | 2
| VV |  | "směrné vyztužení dle ÚRS a.s. - 70kg/m3 objemu konstrukce" 0,94*70,0/1000 |  | 0.066 | [12 empty] | VV | 2 | 2 | True | 0 | ROZPOCET
69 | K | 451573111 | Lože pod potrubí, stoky a drobné objekty v otevřeném výkopu z písku a štěrkopísku do 63 mm | m3 | 8.268 |  | 0 | CS ÚRS 2025 02 |  | základní |  | 0 | 0 | 0 | 0 | 0 | 4 | K | 2 |  |  |  | ROZPOCET | 0 | 0 | 0 | 0 | 0 | 1 | 0 | 4 | 760530878
| Online PSC |  | https://podminky.urs.cz/item/CS_URS_2025_02/451573111 | [14 empty] | Online PSC | 2
| VV |  | "lože pod potrubí ležaté části splaškové kanalizace" 19,85*0,8*0,10 |  | 1.588 | [12 empty] | VV | 2 | 2 | True | 0 | ROZPOCET
| VV |  | "lože pod potrubí ležaté části dešťové kanalizace" 16,15*0,8*0,10 |  | 1.292 | [12 empty] | VV | 2 | 2 | True | 0 | ROZPOCET
| VV |  | "lože pod potrubí DN200" 19,35*0,8*0,10 |  | 1.548 | [12 empty] | VV | 2 | 2 | True | 0 | ROZPOCET
| VV |  | "lože pod potrubí vodovodní přípojky" 48,0*0,8*0,10 |  | 3.84 | [12 empty] | VV | 2 | 2 | True | 0 | ROZPOCET
| D | 5 | Komunikace pozemní |  |  |  | 0 |  |  |  |  | 0 |  | 27.3322 |  | 0 | 1 | D | 1 |  |  |  | ROZPOCET | [6 empty] | 0
70 | K | 564710001 | Podklad nebo kryt z kameniva hrubého drceného vel. 8-16 mm s rozprostřením a zhutněním plochy jednotlivě do 100 m2, po zhutnění tl. 50 mm | m2 | 119.92 |  | 0 | CS ÚRS 2025 02 |  | základní |  | 0 | 0 | 0 | 0 | 0 | 4 | K | 2 |  |  |  | ROZPOCET | 0 | 0 | 0 | 0 | 0 | 1 | 0 | 4 | 1543936234
| Online PSC |  | https://podminky.urs.cz/item/CS_URS_2025_02/564710001 | [14 empty] | Online PSC | 2
| VV |  | "skladba P2 - podkladní vrstvy kamenné dlažby" 3,14*14,0*2,0+32,0 |  | 119.92 | [12 empty] | VV | 2 | 2 | True | 0 | ROZPOCET
71 | K | 564851011 | Podklad ze štěrkodrti ŠD s rozprostřením a zhutněním plochy jednotlivě do 100 m2, po zhutnění tl. 150 mm | m2 | 119.92 |  | 0 | CS ÚRS 2025 02 |  | základní |  | 0 | 0 | 0 | 0 | 0 | 4 | K | 2 |  |  |  | ROZPOCET | 0 | 0 | 0 | 0 | 0 | 1 | 0 | 4 | 1538766550
| Online PSC |  | https://podminky.urs.cz/item/CS_URS_2025_02/564851011 | [14 empty] | Online PSC | 2
| VV |  | "skladba P2 - podkladní vrstvy kamenné dlažby" 3,14*14,0*2,0+32,0 |  | 119.92 | [12 empty] | VV | 2 | 2 | True | 0 | ROZPOCET
72 | K | 594111112 | Kladení dlažby z lomového kamene lomařsky upraveného v ploše vodorovné nebo ve sklonu na plocho tl. do 100 mm, bez vyplnění spár, s provedením lože tl. 50 mm z kameniva těženého | m2 | 119.92 |  | 0 | CS ÚRS 2025 02 |  | základní |  | 0 | 0.1002 | 12.016 | 0 | 0 | 4 | K | 2 |  |  |  | ROZPOCET | 0 | 0 | 0 | 0 | 0 | 1 | 0 | 4 | -1242664128
| Online PSC |  | https://podminky.urs.cz/item/CS_URS_2025_02/594111112 | [14 empty] | Online PSC | 2
| VV |  | "skladba P2 - kamenná dlažba" 3,14*14,0*2,0+32,0 |  | 119.92 | [12 empty] | VV | 2 | 2 | True | 0 | ROZPOCET
73 | M | 58381187.R | nepravidelný kámen porfyr, povrch přírodní dlažba 8-12ks/m2 tl 40-60mm | m2 | 130.113 |  | 0 |  |  | základní |  | 0 | 0.07 | 9.1079 | 0 | 0 | 8 | M | 2 |  |  |  | ROZPOCET | 0 | 0 | 0 | 0 | 0 | 1 | 0 | 4 | -873054388
| VV |  | 119,92*1,085 'Přepočtené koeficientem množství |  | 130.113 | [12 empty] | VV | 2 | 2 | False | 1 | ROZPOCET
74 | K | 599432111.R | Vyplnění spár dlažby (přídlažby) z lomového kamene v jakémkoliv sklonu plochy a jakékoliv tloušťky směsí křemičitého písku a cementu | m2 | 119.92 |  | 0 |  |  | základní |  | 0 | 0.05177 | 6.2083 | 0 | 0 | 4 | K | 2 |  |  |  | ROZPOCET | 0 | 0 | 0 | 0 | 0 | 1 | 0 | 4 | 959424118
| P |  | Poznámka k položce: POZOR - upravená skladba (TOV) položky !!! | [14 empty] | P | 2
| VV |  | "skladba P2 - kamenná dlažba" 3,14*14,0*2,0+32,0 |  | 119.92 | [12 empty] | VV | 2 | 2 | True | 0 | ROZPOCET
| D | 6 | Úpravy povrchů, podlahy a osazování výplní |  |  |  | 0 |  |  |  |  | 0 |  | 55.1179 |  | 0 | 1 | D | 1 |  |  |  | ROZPOCET | [6 empty] | 0
75 | K | 622142001 | Pletivo vnějších ploch v ploše nebo pruzích, na plném podkladu sklovláknité vtlačené do tmelu stěn | m2 | 92.5 |  | 0 | CS ÚRS 2025 01 |  | základní |  | 0 | 0.00438 | 0.40515 | 0 | 0 | 4 | K | 2 |  |  |  | ROZPOCET | 0 | 0 | 0 | 0 | 0 | 1 | 0 | 4 | -1689142011
| Online PSC |  | https://podminky.urs.cz/item/CS_URS_2025_01/622142001 | [14 empty] | Online PSC | 2
76 | K | Kalkulace 6-BS-strop | Betonová tenkovrstvá stěrka stropů 2-vrstvá dekorativní vč.penetrace podkladu a vrchního laku (systém benátského štuku) dle PN-EN 15824:2017 | m2 | 95.15 |  | 0 |  |  | základní |  | 0 | 0 | 0 | 0 | 0 | 4 | K | 2 |  |  |  | ROZPOCET | 0 | 0 | 0 | 0 | 0 | 1 | 0 | 4 | 1035816987
| VV |  | "povrchová úprava spodního líce stropní monolitické desky v m.č.101-107" 14,55+26,17*2+14,57+4,3+5,22+4,17 |  | 95.15 | [12 empty] | VV | 2 | 2 | True | 0 | ROZPOCET
77 | K | 612131101 | Podkladní a spojovací vrstva vnitřních omítaných ploch cementový postřik nanášený ručně celoplošně stěn | m2 | 230.524 |  | 0 | CS ÚRS 2025 02 |  | základní |  | 0 | 0.00735 | 1.6944 | 0 | 0 | 4 | K | 2 |  |  |  | ROZPOCET | 0 | 0 | 0 | 0 | 0 | 1 | 0 | 4 | -1850586839
| Online PSC |  | https://podminky.urs.cz/item/CS_URS_2025_02/612131101 | [14 empty] | Online PSC | 2
78 | K | Kalkulace 6-BS-stěna | Betonová tenkovrstvá stěrka stěn 2-vrstvá dekorativní vč.penetrace podkladu a vrchního laku (systém benátského štuku) dle PN-EN 15824:2017 | m2 | 230.524 |  | 0 |  |  | základní |  | 0 | 0 | 0 | 0 | 0 | 4 | K | 2 |  |  |  | ROZPOCET | 0 | 0 | 0 | 0 | 0 | 1 | 0 | 4 | 1948147159
| VV |  | "skladba S2/S3 - betonová stěrka stěn v m.č.101 - rovné plochy" (4,75+4,25)*2,65-(0,8*2,1+0,9*2,1)+(1,0+2,2*2)*0,1+(1,1+2,2*2)*0,15 |  | 21.645 | [12 empty] | VV | 2 | 2 | True | 0 | ROZPOCET
| VV |  | "skladba S2/S3 - betonová stěrka stěn v m.č.101 - obloukové plochy" 6,8*2,65-(4,4*0,55)+(0,55*2+4,4)*0,125 |  | 16.288 | [12 empty] | VV | 2 | 2 | True | 0 | ROZPOCET
| VV |  | "skladba S2/S3 - betonová stěrka stěn v m.č.102 - rovné plochy" (5,145+1,47+1,065+4,055)*2,65-(0,8*2,1*2) |  | 27.738 | [12 empty] | VV | 2 | 2 | True | 0 | ROZPOCET
| VV |  | "skladba S2/S3 - betonová stěrka stěn v m.č.102 - obloukové plochy" 9,35*2,65-(6,75*0,55)+(0,55*2+6,75)*0,125 |  | 22.046 | [12 empty] | VV | 2 | 2 | True | 0 | ROZPOCET
| VV |  | "skladba S2/S3 - betonová stěrka stěn v m.č.103 - rovné plochy" (5,145+1,47+1,065+4,055)*2,65-(0,8*2,1*2) |  | 27.738 | [12 empty] | VV | 2 | 2 | True | 0 | ROZPOCET
| VV |  | "skladba S2/S3 - betonová stěrka stěn v m.č.103 - obloukové plochy" 9,35*2,65-(6,75*0,55)+(0,55*2+6,75)*0,125 |  | 22.046 | [12 empty] | VV | 2 | 2 | True | 0 | ROZPOCET
| VV |  | "skladba S2/S3 - betonová stěrka stěn v m.č.104 - rovné plochy" (4,75+4,25)*2,65-(0,8*2,1+0,9*2,1)+(1,0+2,2*2)*0,1+(1,1+2,2*2)*0,15 |  | 21.645 | [12 empty] | VV | 2 | 2 | True | 0 | ROZPOCET
| VV |  | "skladba S2/S3 - betonová stěrka stěn v m.č.104 - obloukové plochy" 6,8*2,65-(4,4*0,55)+(0,55*2+4,4)*0,125 |  | 16.288 | [12 empty] | VV | 2 | 2 | True | 0 | ROZPOCET
| VV |  | "skladba S2/S3 - betonová stěrka stěn v m.č.105 - rovné plochy" (1,635*2+2,94*2)*2,65-(0,8*2,2*2) |  | 20.728 | [12 empty] | VV | 2 | 2 | True | 0 | ROZPOCET
| VV |  | "skladba S2/S3 - betonová stěrka stěn v m.č.106 - rovné plochy" (2,37*2+2,2*2)*2,65-(1,1*2,2)+(1,1+2,2*2)*0,15 |  | 22.626 | [12 empty] | VV | 2 | 2 | True | 0 | ROZPOCET
| VV |  | "skladba S2/S3 - betonová stěrka stěn v m.č.107 - rovné plochy" (2,2+1,82*2)*2,65-(1,1*2,2*2)+(1,1*2+2,2*4)*0,10 |  | 11.736 | [12 empty] | VV | 2 | 2 | True | 0 | ROZPOCET
79 | K | Kalkulace 6-BS-příp. | Betonová stěrka dekorativní stěn - příplatek za provádění na obloukové ploše | m2 | 76.668 |  | 0 |  |  | základní |  | 0 | 0 | 0 | 0 | 0 | 4 | K | 2 |  |  |  | ROZPOCET | 0 | 0 | 0 | 0 | 0 | 1 | 0 | 4 | 1373645678
| VV |  | "skladba S2/S3 - betonová stěrka stěn v m.č.101 - obloukové plochy" 6,8*2,65-(4,4*0,55)+(0,55*2+4,4)*0,125 |  | 16.288 | [12 empty] | VV | 2 | 2 | True | 0 | ROZPOCET
| VV |  | "skladba S2/S3 - betonová stěrka stěn v m.č.102 - obloukové plochy" 9,35*2,65-(6,75*0,55)+(0,55*2+6,75)*0,125 |  | 22.046 | [12 empty] | VV | 2 | 2 | True | 0 | ROZPOCET
| VV |  | "skladba S2/S3 - betonová stěrka stěn v m.č.103 - obloukové plochy" 9,35*2,65-(6,75*0,55)+(0,55*2+6,75)*0,125 |  | 22.046 | [12 empty] | VV | 2 | 2 | True | 0 | ROZPOCET
| VV |  | "skladba S2/S3 - betonová stěrka stěn v m.č.104 - obloukové plochy" 6,8*2,65-(4,4*0,55)+(0,55*2+4,4)*0,125 |  | 16.288 | [12 empty] | VV | 2 | 2 | True | 0 | ROZPOCET
80 | K | 612322121 | Omítka vápenocementová lehčená vnitřních ploch nanášená ručně jednovrstvá, tloušťky do 10 mm hladká svislých konstrukcí stěn | m2 | 230.524 |  | 0 | CS ÚRS 2025 02 |  | základní |  | 0 | 0.0121 | 2.7893 | 0 | 0 | 4 | K | 2 |  |  |  | ROZPOCET | 0 | 0 | 0 | 0 | 0 | 1 | 0 | 4 | -2082718381
| Online PSC |  | https://podminky.urs.cz/item/CS_URS_2025_02/612322121 | [14 empty] | Online PSC | 2
| VV |  | "skladba S2/S3 - podkladní omítka pod betonovu stěrku v m.č.101-107 (viz pol.č.Kalkulace 6-002)" 230,524 |  | 230.524 | [12 empty] | VV | 2 | 2 | True | 0 | ROZPOCET
81 | K | 612322121.Př | Omítka vápenocementová lehčená vnitřních ploch nanášená ručně jednovrstvá, tloušťky do 10 mm hladká svislých konstrukcí stěn - příplatek za provádění na obloukové ploše | m2 | 230.524 |  | 0 |  |  | základní |  | 0 | 0.0121 | 2.7893 | 0 | 0 | 4 | K | 2 |  |  |  | ROZPOCET | 0 | 0 | 0 | 0 | 0 | 1 | 0 | 4 | 357191888
| VV |  | "skladba S2/S3 - podkladní omítka pod betonovu stěrku v m.č.101-107 (viz pol.č.Kalkulace 6-002)" 230,524 |  | 230.524 | [12 empty] | VV | 2 | 2 | True | 0 | ROZPOCET
82 | K | 622131101 | Podkladní a spojovací vrstva vnějších omítaných ploch cementový postřik nanášený ručně celoplošně stěn | m2 | 108.214 |  | 0 | CS ÚRS 2025 02 |  | základní |  | 0 | 0.00735 | 0.79537 | 0 | 0 | 4 | K | 2 |  |  |  | ROZPOCET | 0 | 0 | 0 | 0 | 0 | 1 | 0 | 4 | 870537339
| Online PSC |  | https://podminky.urs.cz/item/CS_URS_2025_02/622131101 | [14 empty] | Online PSC | 2
83 | K | 622131101.Př | Podkladní a spojovací vrstva vnějších omítaných ploch cementový postřik nanášený ručně celoplošně stěn - příplatek za provádění na obloukové ploše | m2 | 108.214 |  | 0 |  |  | základní |  | 0 | 0.00735 | 0.79537 | 0 | 0 | 4 | K | 2 |  |  |  | ROZPOCET | 0 | 0 | 0 | 0 | 0 | 1 | 0 | 4 | 1952044531
84 | K | 622321121 | Omítka vápenocementová vnějších ploch nanášená ručně jednovrstvá, tloušťky do 15 mm hladká stěn | m2 | 108.214 |  | 0 | CS ÚRS 2025 02 |  | základní |  | 0 | 0.0231 | 2.4997 | 0 | 0 | 4 | K | 2 |  |  |  | ROZPOCET | 0 | 0 | 0 | 0 | 0 | 1 | 0 | 4 | 901093253
| Online PSC |  | https://podminky.urs.cz/item/CS_URS_2025_02/622321121 | [14 empty] | Online PSC | 2
| VV |  | "skladba S2/S3 - podkladní (jádrová) omítka vnějšího líce obvodového zdiva" (3,14*12,0-1,95)*3,375-(11,25*0,55*2) |  | 108.214 | [12 empty] | VV | 2 | 2 | True | 0 | ROZPOCET
85 | K | 622321121.Př | Omítka vápenocementová vnějších ploch nanášená ručně jednovrstvá, tloušťky do 15 mm hladká stěn - příplatek za provádění na obloukové ploše | m2 | 108.214 |  | 0 |  |  | základní |  | 0 | 0.0231 | 2.4997 | 0 | 0 | 4 | K | 2 |  |  |  | ROZPOCET | 0 | 0 | 0 | 0 | 0 | 1 | 0 | 4 | -1917461164
| VV |  | "skladba S2/S3 - podkladní (jádrová) omítka vnějšího líce obvodového zdiva" (3,14*12,0-1,95)*3,375-(11,25*0,55*2) |  | 108.214 | [12 empty] | VV | 2 | 2 | True | 0 | ROZPOCET
86 | K | 622321141 | Omítka vápenocementová vnějších ploch nanášená ručně dvouvrstvá, tloušťky jádrové omítky do 15 mm a tloušťky štuku do 3 mm štuková stěn | m2 | 10.734 |  | 0 | CS ÚRS 2025 02 |  | základní |  | 0 | 0.02636 | 0.28295 | 0 | 0 | 4 | K | 2 |  |  |  | ROZPOCET | 0 | 0 | 0 | 0 | 0 | 1 | 0 | 4 | -57252231
| Online PSC |  | https://podminky.urs.cz/item/CS_URS_2025_02/622321141 | [14 empty] | Online PSC | 2
| VV |  | "skladba S3 - vnější soklová omítka obvodového zdiva" (3,14*12,0-1,9)*0,3 |  | 10.734 | [12 empty] | VV | 2 | 2 | True | 0 | ROZPOCET
87 | K | 631311122 | Mazanina z betonu prostého bez zvýšených nároků na prostředí tl. přes 80 do 120 mm tř. C 8/10 | m3 | 3.551 |  | 0 | CS ÚRS 2025 02 |  | základní |  | 0 | 2.301 | 8.1709 | 0 | 0 | 4 | K | 2 |  |  |  | ROZPOCET | 0 | 0 | 0 | 0 | 0 | 1 | 0 | 4 | 270287535
| Online PSC |  | https://podminky.urs.cz/item/CS_URS_2025_02/631311122 | [14 empty] | Online PSC | 2
| VV |  | "podkladní beton tl.100mm pod monolitické základové pasy" (3,14*11,7-1,9)*0,6*0,1+5,306*0,6*0,1+(4,0*2+3,25*2)*0,55*0,1+(1,85*2+2,05)*0,6*0,1 |  | 3.551 | [12 empty] | VV | 2 | 2 | True | 0 | ROZPOCET
88 | K | 631311125 | Mazanina z betonu prostého bez zvýšených nároků na prostředí tl. přes 80 do 120 mm tř. C 20/25 | m3 | 9.515 |  | 0 | CS ÚRS 2025 02 |  | základní |  | 0 | 2.5019 | 23.8053 | 0 | 0 | 4 | K | 2 |  |  |  | ROZPOCET | 0 | 0 | 0 | 0 | 0 | 1 | 0 | 4 | 1829912529
| Online PSC |  | https://podminky.urs.cz/item/CS_URS_2025_02/631311125 | [14 empty] | Online PSC | 2
| VV |  | "skladba P1 - betonová mazanina tl.100mm v m.č.101-107" 95,15*0,10 |  | 9.515 | [12 empty] | VV | 2 | 2 | True | 0 | ROZPOCET
89 | K | 631319012 | Příplatek k cenám mazanin za úpravu povrchu mazaniny přehlazením, mazanina tl. přes 80 do 120 mm | m3 | 9.515 |  | 0 | CS ÚRS 2025 02 |  | základní |  | 0 | 0 | 0 | 0 | 0 | 4 | K | 2 |  |  |  | ROZPOCET | 0 | 0 | 0 | 0 | 0 | 1 | 0 | 4 | 649635895
| Online PSC |  | https://podminky.urs.cz/item/CS_URS_2025_02/631319012 | [14 empty] | Online PSC | 2
| VV |  | "skladba P1 - betonová mazanina tl.100mm v m.č.101-107" 95,15*0,10 |  | 9.515 | [12 empty] | VV | 2 | 2 | True | 0 | ROZPOCET
90 | K | 631319173 | Příplatek k cenám mazanin za stržení povrchu spodní vrstvy mazaniny latí před vložením výztuže nebo pletiva pro tl. obou vrstev mazaniny přes 80 do 120 mm | m3 | 9.515 |  | 0 | CS ÚRS 2025 02 |  | základní |  | 0 | 0 | 0 | 0 | 0 | 4 | K | 2 |  |  |  | ROZPOCET | 0 | 0 | 0 | 0 | 0 | 1 | 0 | 4 | 1183505043
| Online PSC |  | https://podminky.urs.cz/item/CS_URS_2025_02/631319173 | [14 empty] | Online PSC | 2
| VV |  | "skladba P1 - betonová mazanina tl.100mm v m.č.101-107" 95,15*0,10 |  | 9.515 | [12 empty] | VV | 2 | 2 | True | 0 | ROZPOCET
91 | K | 631362021 | Výztuž mazanin ze svařovaných sítí z drátů typu KARI | t | 0.346 |  | 0 | CS ÚRS 2025 02 |  | základní |  | 0 | 1.0628 | 0.36772 | 0 | 0 | 4 | K | 2 |  |  |  | ROZPOCET | 0 | 0 | 0 | 0 | 0 | 1 | 0 | 4 | -1257542510
| Online PSC |  | https://podminky.urs.cz/item/CS_URS_2025_02/631362021 | [14 empty] | Online PSC | 2
| VV |  | "skladba P1 - výztuž betonové mazaniny v m.č.101-107 1x KARI síť 6,0x6,0/150x150mm + 20% na prostřih a přesahy" 95,15*1,20*3,033/1000 |  | 0.346 | [12 empty] | VV | 2 | 2 | True | 0 | ROZPOCET
92 | K | 632450121 | Potěr cementový vyrovnávací ze suchých směsí v pásu o průměrné (střední) tl. od 10 do 20 mm | m2 | 6.75 |  | 0 | CS ÚRS 2025 02 |  | základní |  | 0 | 0.042 | 0.2835 | 0 | 0 | 4 | K | 2 |  |  |  | ROZPOCET | 0 | 0 | 0 | 0 | 0 | 1 | 0 | 4 | -1089609410
| Online PSC |  | https://podminky.urs.cz/item/CS_URS_2025_02/632450121 | [14 empty] | Online PSC | 2
| VV |  | "vyrovnávací potěr pod parapety oken" 11,25*2*0,3 |  | 6.75 | [12 empty] | VV | 2 | 2 | True | 0 | ROZPOCET
93 | K | 632451101 | Potěr cementový samonivelační ze suchých směsí tloušťky přes 2 do 5 mm | m2 | 95.15 |  | 0 | CS ÚRS 2025 02 |  | základní |  | 0 | 0.0102 | 0.97053 | 0 | 0 | 4 | K | 2 |  |  |  | ROZPOCET | 0 | 0 | 0 | 0 | 0 | 1 | 0 | 4 | 1707057324
| Online PSC |  | https://podminky.urs.cz/item/CS_URS_2025_02/632451101 | [14 empty] | Online PSC | 2
| VV |  | "skladba P1 - krycí stěrka pod epoxidovou stěrku v m.č.101-107" 95,15 |  | 95.15 | [12 empty] | VV | 2 | 2 | True | 0 | ROZPOCET
94 | K | 632451436 | Potěr pískocementový běžný tl. přes 20 do 30 mm tř. C 25 | m2 | 102.019 |  | 0 | CS ÚRS 2025 02 |  | základní |  | 0 | 0.06702 | 6.8373 | 0 | 0 | 4 | K | 2 |  |  |  | ROZPOCET | 0 | 0 | 0 | 0 | 0 | 1 | 0 | 4 | -1827287155
| Online PSC |  | https://podminky.urs.cz/item/CS_URS_2025_02/632451436 | [14 empty] | Online PSC | 2
| VV |  | "skladba S1 - cementový potěr na monolitickou desku" 3,14*5,7^2 |  | 102.019 | [12 empty] | VV | 2 | 2 | True | 0 | ROZPOCET
95 | K | 642942111 | Osazování zárubní nebo rámů kovových dveřních lisovaných nebo z úhelníků bez dveřních křídel na cementovou maltu, plochy otvoru do 2,5 m2 | kus | 4 |  | 0 | CS ÚRS 2025 02 |  | základní |  | 0 | 0.01777 | 0.07108 | 0 | 0 | 4 | K | 2 |  |  |  | ROZPOCET | 0 | 0 | 0 | 0 | 0 | 1 | 0 | 4 | 93490325
| Online PSC |  | https://podminky.urs.cz/item/CS_URS_2025_02/642942111 | [14 empty] | Online PSC | 2
96 | M | 55331486 | zárubeň jednokřídlá ocelová pro zdění tl stěny 110-150mm rozměru 700/1970, 2100mm | kus | 2 |  | 0 | CS ÚRS 2025 02 |  | základní |  | 0 | 0.01489 | 0.02978 | 0 | 0 | 8 | M | 2 |  |  |  | ROZPOCET | 0 | 0 | 0 | 0 | 0 | 1 | 0 | 4 | 167364521
| VV |  | "dle specifikace výrobků - zárubně dveří D02" 2 |  | 2 | [12 empty] | VV | 2 | 2 | True | 0 | ROZPOCET
97 | M | 55331487 | zárubeň jednokřídlá ocelová pro zdění tl stěny 110-150mm rozměru 800/1970, 2100mm | kus | 2 |  | 0 | CS ÚRS 2025 02 |  | základní |  | 0 | 0.01521 | 0.03042 | 0 | 0 | 8 | M | 2 |  |  |  | ROZPOCET | 0 | 0 | 0 | 0 | 0 | 1 | 0 | 4 | 1873746670
| VV |  | "dle specifikace výrobků - zárubně dveří D01" 2 |  | 2 | [12 empty] | VV | 2 | 2 | True | 0 | ROZPOCET
| D | 8 | Vedení trubní dálková a přípojná |  |  |  | 0 |  |  |  |  | 0 |  | 0.28332 |  | 0 | 1 | D | 1 |  |  |  | ROZPOCET | [6 empty] | 0
98 | K | 871181211 | Montáž vodovodního potrubí z polyetylenu PE100 RC v otevřeném výkopu svařovaných elektrotvarovkou SDR 11/PN16 d 50 x 4,6 mm | m | 50 |  | 0 | CS ÚRS 2025 01 |  | základní |  | 0 | 0 | 0 | 0 | 0 | 4 | K | 2 |  |  |  | ROZPOCET | 0 | 0 | 0 | 0 | 0 | 1 | 0 | 4 | -263105414
| Online PSC |  | https://podminky.urs.cz/item/CS_URS_2025_01/871181211 | [14 empty] | Online PSC | 2
| VV |  | "nová vodovodní přípojka k objektu SO101" 50,0 |  | 50 | [12 empty] | VV | 2 | 2 | True | 0 | ROZPOCET
99 | M | 28613526 | potrubí vodovodní třívrstvé PE100 RC SDR11 50x4,60mm | m | 50.75 |  | 0 | CS ÚRS 2025 01 |  | základní |  | 0 | 0.00067 | 0.034002 | 0 | 0 | 8 | M | 2 |  |  |  | ROZPOCET | 0 | 0 | 0 | 0 | 0 | 1 | 0 | 4 | 1810641336
| VV |  | 50*1,015 'Přepočtené koeficientem množství |  | 50.75 | [12 empty] | VV | 2 | 2 | False | 1 | ROZPOCET
100 | K | 871313122 | Montáž kanalizačního potrubí z tvrdého PVC-U hladkého plnostěnného tuhost SN 10 DN 160 | m | 16.15 |  | 0 | CS ÚRS 2025 02 |  | základní |  | 0 | 1e-05 | 0.0001615 | 0 | 0 | 4 | K | 2 |  |  |  | ROZPOCET | 0 | 0 | 0 | 0 | 0 | 1 | 0 | 4 | 391984429
| Online PSC |  | https://podminky.urs.cz/item/CS_URS_2025_02/871313122 | [14 empty] | Online PSC | 2
| VV |  | "ležatá část dešťové kanalizace včetně propojení vsaků" 10,65+5,5 |  | 16.15 | [12 empty] | VV | 2 | 2 | True | 0 | ROZPOCET
101 | M | 28611175 | trubka kanalizační PVC-U plnostěnná jednovrstvá DN 160x6000mm SN10 | m | 16.635 |  | 0 | CS ÚRS 2025 02 |  | základní |  | 0 | 0.00241 | 0.04009 | 0 | 0 | 8 | M | 2 |  |  |  | ROZPOCET | 0 | 0 | 0 | 0 | 0 | 1 | 0 | 4 | 1286151318
| VV |  | 16,15*1,03 'Přepočtené koeficientem množství |  | 16.635 | [12 empty] | VV | 2 | 2 | False | 1 | ROZPOCET
102 | K | 871353122 | Montáž kanalizačního potrubí z tvrdého PVC-U hladkého plnostěnného tuhost SN 10 DN 200 | m | 19.35 |  | 0 | CS ÚRS 2025 02 |  | základní |  | 0 | 1e-05 | 0.0001935 | 0 | 0 | 4 | K | 2 |  |  |  | ROZPOCET | 0 | 0 | 0 | 0 | 0 | 1 | 0 | 4 | 1679204877
| Online PSC |  | https://podminky.urs.cz/item/CS_URS_2025_02/871353122 | [14 empty] | Online PSC | 2
| VV |  | "výměna stávajícího potrubí" 19,35 |  | 19.35 | [12 empty] | VV | 2 | 2 | True | 0 | ROZPOCET
103 | M | 28611178 | trubka kanalizační PVC-U plnostěnná jednovrstvá DN 200x6000mm SN10 | m | 19.931 |  | 0 | CS ÚRS 2025 02 |  | základní |  | 0 | 0.00383 | 0.076336 | 0 | 0 | 8 | M | 2 |  |  |  | ROZPOCET | 0 | 0 | 0 | 0 | 0 | 1 | 0 | 4 | -1074941631
| VV |  | 19,35*1,03 'Přepočtené koeficientem množství |  | 19.931 | [12 empty] | VV | 2 | 2 | False | 1 | ROZPOCET
104 | K | 894812006 | Revizní a čistící šachta z polypropylenu PP pro hladké trouby DN 400 šachtové dno (DN šachty / DN trubního vedení) DN 400/200 přímý tok | kus | 1 |  | 0 | CS ÚRS 2025 02 |  | základní |  | 0 | 0.04905 | 0.04905 | 0 | 0 | 4 | K | 2 |  |  |  | ROZPOCET | 0 | 0 | 0 | 0 | 0 | 1 | 0 | 4 | 465239293
| Online PSC |  | https://podminky.urs.cz/item/CS_URS_2025_02/894812006 | [14 empty] | Online PSC | 2
| VV |  | "nová šachta na potrubí DN200" 1 |  | 1 | [12 empty] | VV | 2 | 2 | True | 0 | ROZPOCET
105 | K | 894812033 | Revizní a čistící šachta z polypropylenu PP pro hladké trouby DN 400 roura šachtová korugovaná bez hrdla, světlé hloubky 2000 mm | kus | 1 |  | 0 | CS ÚRS 2025 02 |  | základní |  | 0 | 0.00792 | 0.00792 | 0 | 0 | 4 | K | 2 |  |  |  | ROZPOCET | 0 | 0 | 0 | 0 | 0 | 1 | 0 | 4 | -1874686848
| Online PSC |  | https://podminky.urs.cz/item/CS_URS_2025_02/894812033 | [14 empty] | Online PSC | 2
| VV |  | "nová šachta na potrubí DN200" 1 |  | 1 | [12 empty] | VV | 2 | 2 | True | 0 | ROZPOCET
106 | K | 894812041 | Revizní a čistící šachta z polypropylenu PP pro hladké trouby DN 400 roura šachtová korugovaná Příplatek k cenám 2031 - 2035 za uříznutí šachtové roury | kus | 1 |  | 0 | CS ÚRS 2025 02 |  | základní |  | 0 | 0 | 0 | 0 | 0 | 4 | K | 2 |  |  |  | ROZPOCET | 0 | 0 | 0 | 0 | 0 | 1 | 0 | 4 | 1525831390
| Online PSC |  | https://podminky.urs.cz/item/CS_URS_2025_02/894812041 | [14 empty] | Online PSC | 2
| VV |  | "nová šachta na potrubí DN200" 1 |  | 1 | [12 empty] | VV | 2 | 2 | True | 0 | ROZPOCET
107 | K | 894812062 | Revizní a čistící šachta z polypropylenu PP pro hladké trouby DN 400 poklop litinový (pro třídu zatížení) s betonovým rámem (B125) | kus | 1 |  | 0 | CS ÚRS 2025 02 |  | základní |  | 0 | 0.0606 | 0.0606 | 0 | 0 | 4 | K | 2 |  |  |  | ROZPOCET | 0 | 0 | 0 | 0 | 0 | 1 | 0 | 4 | 297780019
| Online PSC |  | https://podminky.urs.cz/item/CS_URS_2025_02/894812062 | [14 empty] | Online PSC | 2
| VV |  | "nová šachta na potrubí DN200" 1 |  | 1 | [12 empty] | VV | 2 | 2 | True | 0 | ROZPOCET
108 | K | 899721111 | Signalizační vodič na potrubí DN do 150 mm | m | 48 |  | 0 | CS ÚRS 2025 01 |  | základní |  | 0 | 0.00019 | 0.00912 | 0 | 0 | 4 | K | 2 |  |  |  | ROZPOCET | 0 | 0 | 0 | 0 | 0 | 1 | 0 | 4 | -280136775
| Online PSC |  | https://podminky.urs.cz/item/CS_URS_2025_01/899721111 | [14 empty] | Online PSC | 2
| VV |  | "celková délka" 48,0 |  | 48 | [12 empty] | VV | 2 | 2 | True | 0 | ROZPOCET
109 | K | 899722112 | Krytí potrubí z plastů výstražnou fólií z PVC šířky přes 20 do 25 cm | m | 83.5 |  | 0 | CS ÚRS 2025 01 |  | základní |  | 0 | 7e-05 | 0.005845 | 0 | 0 | 4 | K | 2 |  |  |  | ROZPOCET | 0 | 0 | 0 | 0 | 0 | 1 | 0 | 4 | -1507320258
| Online PSC |  | https://podminky.urs.cz/item/CS_URS_2025_01/899722112 | [14 empty] | Online PSC | 2
| VV |  | "celková délka" 16,15+19,35+48,0 |  | 83.5 | [12 empty] | VV | 2 | 2 | True | 0 | ROZPOCET
| D | 9 | Ostatní konstrukce a práce, bourání |  |  |  | 0 |  |  |  |  | 0 |  | 7.9995 |  | 0 | 1 | D | 1 |  |  |  | ROZPOCET | [6 empty] | 0
110 | K | 916111123 | Osazení silniční obruby z dlažebních kostek v jedné řadě s ložem tl. přes 50 do 100 mm, s vyplněním a zatřením spár cementovou maltou z drobných kostek s boční opěrou z betonu prostého, do lože z betonu prostého téže značky | m | 73 |  | 0 | CS ÚRS 2025 01 |  | základní |  | 0 | 0.08978 | 6.5539 | 0 | 0 | 4 | K | 2 |  |  |  | ROZPOCET | 0 | 0 | 0 | 0 | 0 | 1 | 0 | 4 | -420060172
| Online PSC |  | https://podminky.urs.cz/item/CS_URS_2025_01/916111123 | [14 empty] | Online PSC | 2
| VV |  | "skladba P2 - lemování plochy" 73,0 |  | 73 | [12 empty] | VV | 2 | 2 | True | 0 | ROZPOCET
111 | M | 58381012 | kostka řezanoštípaná dlažební žula 8x8x8cm | m2 | 5.84 |  | 0 | CS ÚRS 2025 01 |  | základní |  | 0 | 0.222 | 1.2965 | 0 | 0 | 8 | M | 2 |  |  |  | ROZPOCET | 0 | 0 | 0 | 0 | 0 | 1 | 0 | 4 | -15803177
| VV |  | "skladba P2 - lemování plochy" 73,0*0,08 |  | 5.84 | [12 empty] | VV | 2 | 2 | True | 0 | ROZPOCET
112 | K | 949101111 | Lešení pomocné pracovní pro objekty pozemních staveb pro zatížení do 150 kg/m2, o výšce lešeňové podlahy do 1,9 m | m2 | 75 |  | 0 | CS ÚRS 2025 02 |  | základní |  | 0 | 0 | 0 | 0 | 0 | 4 | K | 2 |  |  |  | ROZPOCET | 0 | 0 | 0 | 0 | 0 | 1 | 0 | 4 | 1845526232
| Online PSC |  | https://podminky.urs.cz/item/CS_URS_2025_02/949101111 | [14 empty] | Online PSC | 2
| VV |  | "lešení pro nsepcifikované konstrukce a práce" 75,0 |  | 75 | [12 empty] | VV | 2 | 2 | True | 0 | ROZPOCET
113 | K | 949101112 | Lešení pomocné pracovní pro objekty pozemních staveb pro zatížení do 150 kg/m2, o výšce lešeňové podlahy přes 1,9 do 3,5 m | m2 | 127.806 |  | 0 | CS ÚRS 2025 02 |  | základní |  | 0 | 0 | 0 | 0 | 0 | 4 | K | 2 |  |  |  | ROZPOCET | 0 | 0 | 0 | 0 | 0 | 1 | 0 | 4 | 1142510415
| Online PSC |  | https://podminky.urs.cz/item/CS_URS_2025_02/949101112 | [14 empty] | Online PSC | 2
| VV |  | "lešení pro vnitřní konstrukce a práce v m.č.101-107" 95,15 |  | 95.15 | [12 empty] | VV | 2 | 2 | True | 0 | ROZPOCET
| VV |  | "lešení pro vnější konstrukce a práce - fasáda" 3,14*13,0*0,8 |  | 32.656 | [12 empty] | VV | 2 | 2 | True | 0 | ROZPOCET
114 | K | 952901111 | Vyčištění budov nebo objektů před předáním do užívání budov bytové nebo občanské výstavby, světlé výšky podlaží do 4 m | m2 | 95.15 |  | 0 | CS ÚRS 2025 01 |  | základní |  | 0 | 4e-05 | 0.003806 | 0 | 0 | 4 | K | 2 |  |  |  | ROZPOCET | 0 | 0 | 0 | 0 | 0 | 1 | 0 | 4 | 1758964319
| Online PSC |  | https://podminky.urs.cz/item/CS_URS_2025_01/952901111 | [14 empty] | Online PSC | 2
| VV |  | "celková vnitřní plocha objaktu" 95,15 |  | 95.15 | [12 empty] | VV | 2 | 2 | True | 0 | ROZPOCET
115 | K | 953943113 | Osazování drobných kovových předmětů výrobků ostatních jinde neuvedených do vynechaných či vysekaných kapes zdiva, se zajištěním polohy se zalitím maltou cementovou, hmotnosti přes 5 do 15 kg/kus | kus | 3 |  | 0 | CS ÚRS 2025 01 |  | základní |  | 0 | 0.0234 | 0.0702 | 0 | 0 | 4 | K | 2 |  |  |  | ROZPOCET | 0 | 0 | 0 | 0 | 0 | 1 | 0 | 4 | 381186166
| Online PSC |  | https://podminky.urs.cz/item/CS_URS_2025_01/953943113 | [14 empty] | Online PSC | 2
| VV |  | "montážní profil L 100/100/6mm dl.1100mm podprahových desek PURENIT" 3 |  | 3 | [12 empty] | VV | 2 | 2 | True | 0 | ROZPOCET
116 | M | 13010438 | úhelník ocelový rovnostranný jakost S235JR (11 375) 100x100x6mm | t | 0.035 |  | 0 | CS ÚRS 2025 01 |  | základní |  | 0 | 1 | 0.035 | 0 | 0 | 8 | M | 2 |  |  |  | ROZPOCET | 0 | 0 | 0 | 0 | 0 | 1 | 0 | 4 | -1074738421
| VV |  | "montážní profil L 100/100/6mm dl.1100mm podprahových desek PURENIT" 3*1,1*10,186*1,05/1000 |  | 0.035 | [12 empty] | VV | 2 | 2 | True | 0 | ROZPOCET
117 | K | 953943211 | Osazování drobných kovových předmětů kotvených do stěny hasicího přístroje | kus | 2 |  | 0 | CS ÚRS 2025 02 |  | základní |  | 0 | 0.00011 | 0.00022 | 0 | 0 | 4 | K | 2 |  |  |  | ROZPOCET | 0 | 0 | 0 | 0 | 0 | 1 | 0 | 4 | 115149629
| Online PSC |  | https://podminky.urs.cz/item/CS_URS_2025_02/953943211 | [14 empty] | Online PSC | 2
118 | M | 44932114 | přístroj hasicí ruční práškový nástěnný hasební schopnost 27A, 183B, C | kus | 2 |  | 0 | CS ÚRS 2025 02 |  | základní |  | 0 | 0.012 | 0.024 | 0 | 0 | 8 | M | 2 |  |  |  | ROZPOCET | 0 | 0 | 0 | 0 | 0 | 1 | 0 | 4 | -897624800
| VV |  | "celkový počet" 2 |  | 2 | [12 empty] | VV | 2 | 2 | True | 0 | ROZPOCET
119 | K | 953945111 | Kotva mechanická s vyvrtáním otvoru do betonu, železobetonu nebo tvrdého kamene pro střední zatížení průvleková, velikost M 8, délka 75 mm | kus | 6 |  | 0 | CS ÚRS 2025 01 |  | základní |  | 0 | 0.0002 | 0.0012 | 0 | 0 | 4 | K | 2 |  |  |  | ROZPOCET | 0 | 0 | 0 | 0 | 0 | 1 | 0 | 4 | 510787116
| Online PSC |  | https://podminky.urs.cz/item/CS_URS_2025_01/953945111 | [14 empty] | Online PSC | 2
| VV |  | "kotvení montážních profilů L 100/100/6mm dl.1100mm podprahových desek PURENIT" 3*2 |  | 6 | [12 empty] | VV | 2 | 2 | True | 0 | ROZPOCET
120 | K | 953961214 | Kotva chemická s vyvrtáním otvoru do betonu, železobetonu nebo tvrdého kamene chemická patrona, velikost M 16, hloubka 125 mm | kus | 8 |  | 0 | CS ÚRS 2025 02 |  | základní |  | 0 | 4e-05 | 0.00032 | 0 | 0 | 4 | K | 2 |  |  |  | ROZPOCET | 0 | 0 | 0 | 0 | 0 | 1 | 0 | 4 | -477295252
| Online PSC |  | https://podminky.urs.cz/item/CS_URS_2025_02/953961214 | [14 empty] | Online PSC | 2
| VV |  | "kotvení patních plechů podpěrných sloupů v obvodovém zdivu" 4*2 |  | 8 | [12 empty] | VV | 2 | 2 | True | 0 | ROZPOCET
121 | K | 953965133 | Kotva chemická s vyvrtáním otvoru kotevní šrouby pro chemické kotvy, velikost M 16, délka 300 mm | kus | 8 |  | 0 | CS ÚRS 2025 02 |  | základní |  | 0 | 0.00042 | 0.00336 | 0 | 0 | 4 | K | 2 |  |  |  | ROZPOCET | 0 | 0 | 0 | 0 | 0 | 1 | 0 | 4 | -88643995
| Online PSC |  | https://podminky.urs.cz/item/CS_URS_2025_02/953965133 | [14 empty] | Online PSC | 2
| VV |  | "kotvení patních plechů podpěrných sloupů v obvodovém zdivu" 4*2 |  | 8 | [12 empty] | VV | 2 | 2 | True | 0 | ROZPOCET
122 | M | Mat9-Odp.K-5l | koš odpadkový nášlapný objem 5l, nerez lesk | kus | 8 |  | 0 |  |  | základní |  | 0 | 0.001 | 0.008 | 0 | 0 | 8 | M | 2 |  |  |  | ROZPOCET | 0 | 0 | 0 | 0 | 0 | 1 | 0 | 4 | -983880876
| VV |  | "dle specifikace výrobků" 8 |  | 8 | [12 empty] | VV | 2 | 2 | True | 0 | ROZPOCET
123 | M | Mat9-Odp.K-12l | koš odpadkový nášlapný objem 12l, nerez lesk | kus | 3 |  | 0 |  |  | základní |  | 0 | 0.001 | 0.003 | 0 | 0 | 8 | M | 2 |  |  |  | ROZPOCET | 0 | 0 | 0 | 0 | 0 | 1 | 0 | 4 | 2001227067
| VV |  | "dle specifikace výrobků" 3 |  | 3 | [12 empty] | VV | 2 | 2 | True | 0 | ROZPOCET
| D | 96 | Bourání konstrukcí |  |  |  | 0 |  |  |  |  | 0 |  | 0 |  | 46.3584 | 1 | D | 1 |  |  |  | ROZPOCET | [6 empty] | 0
124 | K | 113204111 | Vytrhání obrub s vybouráním lože, s přemístěním hmot na skládku na vzdálenost do 3 m nebo s naložením na dopravní prostředek záhonových | m | 45 |  | 0 | CS ÚRS 2025 01 |  | základní |  | 0 | 0 | 0 | 0.04 | 1.8 | 4 | K | 2 |  |  |  | ROZPOCET | 0 | 0 | 0 | 0 | 0 | 1 | 0 | 4 | 1297362973
| Online PSC |  | https://podminky.urs.cz/item/CS_URS_2025_01/113204111 | [14 empty] | Online PSC | 2
| VV |  | "celková délka" 45,0 |  | 45 | [12 empty] | VV | 2 | 2 | True | 0 | ROZPOCET
125 | K | 981013212 | Demolice budov těžkými mechanizačními prostředky dřevěných ostatních, oboustranně obitých, případně omítnutých | m3 | 103.16 |  | 0 | CS ÚRS 2025 01 |  | základní |  | 0 | 0 | 0 | 0.24 | 24.7584 | 4 | K | 2 |  |  |  | ROZPOCET | 0 | 0 | 0 | 0 | 0 | 1 | 0 | 4 | -194012347
| Online PSC |  | https://podminky.urs.cz/item/CS_URS_2025_01/981013212 | [14 empty] | Online PSC | 2
| VV |  | "demolice stávajících objektů SO101 (WC)" 6,135*3,15*2,95+6,135*2,55*2,95 |  | 103.16 | [12 empty] | VV | 2 | 2 | True | 0 | ROZPOCET
126 | K | 981513116 | Demolice konstrukcí objektů těžkými mechanizačními prostředky konstrukcí z betonu prostého | m3 | 9 |  | 0 | CS ÚRS 2025 01 |  | základní |  | 0 | 0 | 0 | 2.2 | 19.8 | 4 | K | 2 |  |  |  | ROZPOCET | 0 | 0 | 0 | 0 | 0 | 1 | 0 | 4 | 679811710
| Online PSC |  | https://podminky.urs.cz/item/CS_URS_2025_01/981513116 | [14 empty] | Online PSC | 2
| VV |  | "demolice základů SO101 a SO102 - předběžný odhad bude upřesněn po odkrytí konstrukce" 9,0 |  | 9 | [12 empty] | VV | 2 | 2 | True | 0 | ROZPOCET
| D | 997 | Doprava suti a vybouraných hmot |  |  |  | 0 |  |  |  |  | 0 |  | 0 |  | 0 | 1 | D | 1 |  |  |  | ROZPOCET | [6 empty] | 0
127 | K | 997006012 | Úprava stavebního odpadu třídění ruční | t | 46.358 |  | 0 | CS ÚRS 2025 01 |  | základní |  | 0 | 0 | 0 | 0 | 0 | 4 | K | 2 |  |  |  | ROZPOCET | 0 | 0 | 0 | 0 | 0 | 1 | 0 | 4 | 1426570307
| Online PSC |  | https://podminky.urs.cz/item/CS_URS_2025_01/997006012 | [14 empty] | Online PSC | 2
128 | K | 997006512 | Vodorovná doprava suti na skládku s naložením na dopravní prostředek a složením přes 100 m do 1 km | t | 46.358 |  | 0 | CS ÚRS 2025 01 |  | základní |  | 0 | 0 | 0 | 0 | 0 | 4 | K | 2 |  |  |  | ROZPOCET | 0 | 0 | 0 | 0 | 0 | 1 | 0 | 4 | -44025725
| Online PSC |  | https://podminky.urs.cz/item/CS_URS_2025_01/997006512 | [14 empty] | Online PSC | 2
129 | K | 997006519 | Vodorovná doprava suti na skládku Příplatek k ceně -6512 za každý další i započatý 1 km | t | 880.802 |  | 0 | CS ÚRS 2025 01 |  | základní |  | 0 | 0 | 0 | 0 | 0 | 4 | K | 2 |  |  |  | ROZPOCET | 0 | 0 | 0 | 0 | 0 | 1 | 0 | 4 | 1438575544
| Online PSC |  | https://podminky.urs.cz/item/CS_URS_2025_01/997006519 | [14 empty] | Online PSC | 2
| VV |  | 46,358*19 'Přepočtené koeficientem množství |  | 880.802 | [12 empty] | VV | 2 | 2 | False | 1 | ROZPOCET
130 | K | 997013811 | Poplatek za uložení stavebního odpadu na skládce (skládkovné) dřevěného zatříděného do Katalogu odpadů pod kódem 17 02 01 | t | 24.758 |  | 0 | CS ÚRS 2025 01 |  | základní |  | 0 | 0 | 0 | 0 | 0 | 4 | K | 2 |  |  |  | ROZPOCET | 0 | 0 | 0 | 0 | 0 | 1 | 0 | 4 | 1494893017
| Online PSC |  | https://podminky.urs.cz/item/CS_URS_2025_01/997013811 | [14 empty] | Online PSC | 2
131 | K | 997013861 | Poplatek za uložení stavebního odpadu na recyklační skládce (skládkovné) z prostého betonu zatříděného do Katalogu odpadů pod kódem 17 01 01 | t | 21.6 |  | 0 | CS ÚRS 2025 01 |  | základní |  | 0 | 0 | 0 | 0 | 0 | 4 | K | 2 |  |  |  | ROZPOCET | 0 | 0 | 0 | 0 | 0 | 1 | 0 | 4 | 598313799
| Online PSC |  | https://podminky.urs.cz/item/CS_URS_2025_01/997013861 | [14 empty] | Online PSC | 2
| D | 998 | Přesun hmot |  |  |  | 0 |  |  |  |  | 0 |  | 0 |  | 0 | 1 | D | 1 |  |  |  | ROZPOCET | [6 empty] | 0
132 | K | 998011001 | Přesun hmot pro budovy občanské výstavby, bydlení, výrobu a služby s nosnou svislou konstrukcí zděnou z cihel, tvárnic nebo kamene vodorovná dopravní vzdálenost do 100 m základní pro budovy výšky do 6 m | t | 568.648 |  | 0 | CS ÚRS 2025 02 |  | základní |  | 0 | 0 | 0 | 0 | 0 | 4 | K | 2 |  |  |  | ROZPOCET | 0 | 0 | 0 | 0 | 0 | 1 | 0 | 4 | -1882790176
| Online PSC |  | https://podminky.urs.cz/item/CS_URS_2025_02/998011001 | [14 empty] | Online PSC | 2
| D | PSV | Práce a dodávky PSV |  |  |  | 0 |  |  |  |  | 0 |  | 1234.9989 |  | 0 | 2 | D | 0 |  |  |  | ROZPOCET | [6 empty] | 0
| D | 711 | Izolace proti vodě, vlhkosti a plynům |  |  |  | 0 |  |  |  |  | 0 |  | 2.1592 |  | 0 | 2 | D | 1 |  |  |  | ROZPOCET | [6 empty] | 0
133 | K | 711111001 | Provedení izolace proti zemní vlhkosti natěradly a tmely za studena na ploše vodorovné V jednonásobným nátěrem penetračním | m2 | 118.763 |  | 0 | CS ÚRS 2025 02 |  | základní |  | 0 | 0 | 0 | 0 | 0 | 16 | K | 2 |  |  |  | ROZPOCET | 0 | 0 | 0 | 0 | 0 | 1 | 0 | 16 | 41493737
| Online PSC |  | https://podminky.urs.cz/item/CS_URS_2025_02/711111001 | [14 empty] | Online PSC | 2
| VV |  | "skladba P1 - hydroizolace horního líce základové desky" 3,14*6,15^2 |  | 118.763 | [12 empty] | VV | 2 | 2 | True | 0 | ROZPOCET
134 | M | 11163153 | emulze asfaltová penetrační | litr | 41.567 |  | 0 | CS ÚRS 2025 02 |  | základní |  | 0 | 0.001 | 0.041567 | 0 | 0 | 32 | M | 2 |  |  |  | ROZPOCET | 0 | 0 | 0 | 0 | 0 | 1 | 0 | 16 | -1146874373
| VV |  | 118,763*0,35 'Přepočtené koeficientem množství |  | 41.567 | [12 empty] | VV | 2 | 2 | False | 1 | ROZPOCET
135 | K | 711112001 | Provedení izolace proti zemní vlhkosti natěradly a tmely za studena na ploše svislé S jednonásobným nátěrem penetračním | m2 | 40.035 |  | 0 | CS ÚRS 2025 02 |  | základní |  | 0 | 0 | 0 | 0 | 0 | 16 | K | 2 |  |  |  | ROZPOCET | 0 | 0 | 0 | 0 | 0 | 1 | 0 | 16 | 430809216
| Online PSC |  | https://podminky.urs.cz/item/CS_URS_2025_02/711112001 | [14 empty] | Online PSC | 2
| VV |  | "skladba P1 - hydroizolace vnějšího líce obvodových základových pasů v.500mm" 3,14*12,3*0,50 |  | 19.311 | [12 empty] | VV | 2 | 2 | True | 0 | ROZPOCET
| VV |  | "skladba P1 - přípočet přetažení NAIP na svislé zdivo v.300mm nad terén" 3,14*12,0*0,55 |  | 20.724 | [12 empty] | VV | 2 | 2 | True | 0 | ROZPOCET
136 | M | 11163153 | emulze asfaltová penetrační | litr | 14.012 |  | 0 | CS ÚRS 2025 02 |  | základní |  | 0 | 0.001 | 0.014012 | 0 | 0 | 32 | M | 2 |  |  |  | ROZPOCET | 0 | 0 | 0 | 0 | 0 | 1 | 0 | 16 | 740921145
| VV |  | 40,035*0,35 'Přepočtené koeficientem množství |  | 14.012 | [12 empty] | VV | 2 | 2 | False | 1 | ROZPOCET
137 | K | 711141559 | Provedení izolace proti zemní vlhkosti pásy přitavením NAIP na ploše vodorovné V | m2 | 237.526 |  | 0 | CS ÚRS 2025 02 |  | základní |  | 0 | 0.0004 | 0.09501 | 0 | 0 | 16 | K | 2 |  |  |  | ROZPOCET | 0 | 0 | 0 | 0 | 0 | 1 | 0 | 16 | 1565499326
| Online PSC |  | https://podminky.urs.cz/item/CS_URS_2025_02/711141559 | [14 empty] | Online PSC | 2
| VV |  | "skladba P1 - hydroizolace horního líce základové desky - spodní NAIP" 3,14*6,15^2 |  | 118.763 | [12 empty] | VV | 2 | 2 | True | 0 | ROZPOCET
| VV |  | "skladba P1 - hydroizolace horního líce základové desky - vrchní NAIP" 3,14*6,15^2 |  | 118.763 | [12 empty] | VV | 2 | 2 | True | 0 | ROZPOCET
138 | M | 62853004 | pás asfaltový natavitelný modifikovaný SBS s vložkou ze skleněné tkaniny a spalitelnou PE fólií nebo jemnozrnným minerálním posypem na horním povrchu tl 4,0mm | m2 | 136.577 |  | 0 | CS ÚRS 2025 02 |  | základní |  | 0 | 0.0054 | 0.73752 | 0 | 0 | 32 | M | 2 |  |  |  | ROZPOCET | 0 | 0 | 0 | 0 | 0 | 1 | 0 | 16 | 2067354202
| VV |  | "skladba P1 - hydroizolace horního líce základové desky - spodní NAIP" 3,14*6,15^2 |  | 118.763 | [12 empty] | VV | 2 | 2 | True | 0 | ROZPOCET
| VV |  | 118,763*1,15 'Přepočtené koeficientem množství |  | 136.577 | [12 empty] | VV | 2 | 2 | False | 1 | ROZPOCET
139 | M | 62855001 | pás asfaltový natavitelný modifikovaný SBS s vložkou z polyesterové rohože a spalitelnou PE fólií nebo jemnozrnným minerálním posypem na horním povrchu tl 4,0mm | m2 | 136.577 |  | 0 | CS ÚRS 2025 02 |  | základní |  | 0 | 0.0053 | 0.72386 | 0 | 0 | 32 | M | 2 |  |  |  | ROZPOCET | 0 | 0 | 0 | 0 | 0 | 1 | 0 | 16 | 2002218163
| VV |  | "skladba P1 - hydroizolace horního líce základové desky - vrchní NAIP" 3,14*6,15^2 |  | 118.763 | [12 empty] | VV | 2 | 2 | True | 0 | ROZPOCET
| VV |  | 118,763*1,15 'Přepočtené koeficientem množství |  | 136.577 | [12 empty] | VV | 2 | 2 | False | 1 | ROZPOCET
140 | K | 711142559 | Provedení izolace proti zemní vlhkosti pásy přitavením NAIP na ploše svislé S | m2 | 80.07 |  | 0 | CS ÚRS 2025 02 |  | základní |  | 0 | 0.0004 | 0.032028 | 0 | 0 | 16 | K | 2 |  |  |  | ROZPOCET | 0 | 0 | 0 | 0 | 0 | 1 | 0 | 16 | 767195279
| Online PSC |  | https://podminky.urs.cz/item/CS_URS_2025_02/711142559 | [14 empty] | Online PSC | 2
| VV |  | "skladba P1 - hydroizolace vnějšího líce obvodových základových pasů v.500mm - spodní NAIP" 3,14*12,3*0,50 |  | 19.311 | [12 empty] | VV | 2 | 2 | True | 0 | ROZPOCET
| VV |  | "skladba P1 - hydroizolace vnějšího líce obvodových základových pasů v.500mm - vrchní NAIP" 3,14*12,3*0,50 |  | 19.311 | [12 empty] | VV | 2 | 2 | True | 0 | ROZPOCET
| VV |  | "skladba P1 - přípočet přetažení NAIP na svislé zdivo v.300mm nad terén - spodní NAIP" 3,14*12,0*0,55 |  | 20.724 | [12 empty] | VV | 2 | 2 | True | 0 | ROZPOCET
| VV |  | "skladba P1 - přípočet přetažení NAIP na svislé zdivo v.300mm nad terén - vrchní NAIP" 3,14*12,0*0,55 |  | 20.724 | [12 empty] | VV | 2 | 2 | True | 0 | ROZPOCET
141 | M | 62853004 | pás asfaltový natavitelný modifikovaný SBS s vložkou ze skleněné tkaniny a spalitelnou PE fólií nebo jemnozrnným minerálním posypem na horním povrchu tl 4,0mm | m2 | 46.04 |  | 0 | CS ÚRS 2025 02 |  | základní |  | 0 | 0.0054 | 0.24862 | 0 | 0 | 32 | M | 2 |  |  |  | ROZPOCET | 0 | 0 | 0 | 0 | 0 | 1 | 0 | 16 | -1625264211
| VV |  | "skladba P1 - hydroizolace vnějšího líce obvodových základových pasů v.500mm - spodní NAIP" 3,14*12,3*0,50 |  | 19.311 | [12 empty] | VV | 2 | 2 | True | 0 | ROZPOCET
| VV |  | "skladba P1 - přípočet přetažení NAIP na svislé zdivo v.300mm nad terén - spodní NAIP" 3,14*12,0*0,55 |  | 20.724 | [12 empty] | VV | 2 | 2 | True | 0 | ROZPOCET
| VV |  | 40,035*1,15 'Přepočtené koeficientem množství |  | 46.04 | [12 empty] | VV | 2 | 2 | False | 1 | ROZPOCET
142 | M | 62855001 | pás asfaltový natavitelný modifikovaný SBS s vložkou z polyesterové rohože a spalitelnou PE fólií nebo jemnozrnným minerálním posypem na horním povrchu tl 4,0mm | m2 | 46.04 |  | 0 | CS ÚRS 2025 02 |  | základní |  | 0 | 0.0053 | 0.24401 | 0 | 0 | 32 | M | 2 |  |  |  | ROZPOCET | 0 | 0 | 0 | 0 | 0 | 1 | 0 | 16 | 135389844
| VV |  | "skladba P1 - hydroizolace vnějšího líce obvodových základových pasů v.500mm - vrchní NAIP" 3,14*12,3*0,50 |  | 19.311 | [12 empty] | VV | 2 | 2 | True | 0 | ROZPOCET
| VV |  | "skladba P1 - přípočet přetažení NAIP na svislé zdivo v.300mm nad terén - vrchní NAIP" 3,14*12,0*0,55 |  | 20.724 | [12 empty] | VV | 2 | 2 | True | 0 | ROZPOCET
| VV |  | 40,035*1,15 'Přepočtené koeficientem množství |  | 46.04 | [12 empty] | VV | 2 | 2 | False | 1 | ROZPOCET
143 | K | 711161232 | Izolace proti zemní vlhkosti a beztlakové vodě nopovými fóliemi na ploše svislé S vrstva ochranná, odvětrávací a drenážní s integrovanou mřížkou pro aplikaci omítky výška nopu 8,0 mm, tl. fólie do 0,6 mm | m2 | 20.724 |  | 0 | CS ÚRS 2025 01 |  | základní |  | 0 | 0.0008 | 0.016579 | 0 | 0 | 16 | K | 2 |  |  |  | ROZPOCET | 0 | 0 | 0 | 0 | 0 | 1 | 0 | 16 | -1714642507
| Online PSC |  | https://podminky.urs.cz/item/CS_URS_2025_01/711161232 | [14 empty] | Online PSC | 2
| VV |  | "skladba P1 - ochrana přetažení NAIP na svislé zdivo v.300mm nad terén" 3,14*12,0*0,55 |  | 20.724 | [12 empty] | VV | 2 | 2 | True | 0 | ROZPOCET
144 | K | 711161383 | Izolace proti zemní vlhkosti a beztlakové vodě nopovými fóliemi ostatní ukončení izolace lištou | m | 37.68 |  | 0 | CS ÚRS 2025 01 |  | základní |  | 0 | 0.00016 | 0.0060288 | 0 | 0 | 16 | K | 2 |  |  |  | ROZPOCET | 0 | 0 | 0 | 0 | 0 | 1 | 0 | 16 | 1978778171
| Online PSC |  | https://podminky.urs.cz/item/CS_URS_2025_01/711161383 | [14 empty] | Online PSC | 2
| VV |  | "skladba P1 - ochrana přetažení NAIP na svislé zdivo v.300mm nad terén" 3,14*12,0 |  | 37.68 | [12 empty] | VV | 2 | 2 | True | 0 | ROZPOCET
145 | K | 998711201 | Přesun hmot pro izolace proti vodě, vlhkosti a plynům stanovený procentní sazbou (%) z ceny vodorovná dopravní vzdálenost do 50 m základní v objektech výšky do 6 m | % |  |  | 0 | CS ÚRS 2025 02 |  | základní |  | 0 | 0 | 0 | 0 | 0 | 16 | K | 2 |  |  |  | ROZPOCET | 0 | 0 | 0 | 0 | 0 | 1 | 0 | 16 | -2115112954
| Online PSC |  | https://podminky.urs.cz/item/CS_URS_2025_02/998711201 | [14 empty] | Online PSC | 2
| D | 712 | Povlakové krytiny |  |  |  | 0 |  |  |  |  | 0 |  | 13.0083 |  | 0 | 2 | D | 1 |  |  |  | ROZPOCET | [6 empty] | 0
146 | K | 712311101 | Provedení povlakové krytiny střech plochých do 10° natěradly a tmely za studena nátěrem lakem penetračním nebo asfaltovým | m2 | 118.127 |  | 0 | CS ÚRS 2025 02 |  | základní |  | 0 | 0 | 0 | 0 | 0 | 16 | K | 2 |  |  |  | ROZPOCET | 0 | 0 | 0 | 0 | 0 | 1 | 0 | 16 | 1464838238
| Online PSC |  | https://podminky.urs.cz/item/CS_URS_2025_02/712311101 | [14 empty] | Online PSC | 2
| VV |  | "skladba S1 - penetrace pod asfaltový pás s přetažením na atikové zdivo" 3,14*5,7^2+3,14*11,4*0,45 |  | 118.127 | [12 empty] | VV | 2 | 2 | True | 0 | ROZPOCET
147 | M | 11163153 | emulze asfaltová penetrační | litr | 41.344 |  | 0 | CS ÚRS 2025 02 |  | základní |  | 0 | 0.001 | 0.041344 | 0 | 0 | 32 | M | 2 |  |  |  | ROZPOCET | 0 | 0 | 0 | 0 | 0 | 1 | 0 | 16 | 158898185
| VV |  | 118,127*0,35 'Přepočtené koeficientem množství |  | 41.344 | [12 empty] | VV | 2 | 2 | False | 1 | ROZPOCET
148 | K | 712331111 | Provedení povlakové krytiny střech plochých do 10° pásy na sucho podkladní samolepící asfaltový pás | m2 | 123.242 |  | 0 | CS ÚRS 2025 02 |  | základní |  | 0 | 0 | 0 | 0 | 0 | 16 | K | 2 |  |  |  | ROZPOCET | 0 | 0 | 0 | 0 | 0 | 1 | 0 | 16 | -668621636
| Online PSC |  | https://podminky.urs.cz/item/CS_URS_2025_02/712331111 | [14 empty] | Online PSC | 2
| VV |  | "skladba S1 - samolepící pás na tepelnou izolaci s přetažením na atikové zdivo" 3,14*5,7^2+3,14*11,4*0,285+3,14*11,7*0,3 |  | 123.242 | [12 empty] | VV | 2 | 2 | True | 0 | ROZPOCET
149 | M | 62866281 | pás asfaltový samolepicí modifikovaný SBS s vložkou ze skleněné tkaniny se spalitelnou fólií nebo jemnozrnným minerálním posypem nebo textilií na horním povrchu tl 3,0mm | m2 | 143.639 |  | 0 | CS ÚRS 2025 02 |  | základní |  | 0 | 0.004 | 0.57456 | 0 | 0 | 32 | M | 2 |  |  |  | ROZPOCET | 0 | 0 | 0 | 0 | 0 | 1 | 0 | 16 | -2003487309
| VV |  | 123,242*1,1655 'Přepočtené koeficientem množství |  | 143.639 | [12 empty] | VV | 2 | 2 | False | 1 | ROZPOCET
150 | K | 712341559 | Provedení povlakové krytiny střech plochých do 10° pásy přitavením NAIP v plné ploše | m2 | 376.423 |  | 0 | CS ÚRS 2025 02 |  | základní |  | 0 | 0.00088 | 0.33125 | 0 | 0 | 16 | K | 2 |  |  |  | ROZPOCET | 0 | 0 | 0 | 0 | 0 | 1 | 0 | 16 | -1796497734
| Online PSC |  | https://podminky.urs.cz/item/CS_URS_2025_02/712341559 | [14 empty] | Online PSC | 2
| VV |  | "skladba S1 - asfaltový pás s přetažením na atikové zdivo (parotěsná zábrana)" 3,14*5,7^2+3,14*11,4*0,45 |  | 118.127 | [12 empty] | VV | 2 | 2 | True | 0 | ROZPOCET
| VV |  | "skladba S1 - asfaltový pás krycí nad tepelnou izolaci s přetažením na atikové zdivo" 3,14*5,7^2+3,14*11,4*0,45+3,14*11,7*0,3 |  | 129.148 | [12 empty] | VV | 2 | 2 | True | 0 | ROZPOCET
| VV |  | "skladba S1 - asfaltový pás proti prorůstání kořenů s přetažením na atikové zdivo" 3,14*5,7^2+3,14*11,4*0,45+3,14*11,7*0,3 |  | 129.148 | [12 empty] | VV | 2 | 2 | True | 0 | ROZPOCET
151 | M | 62856011 | pás asfaltový natavitelný modifikovaný SBS s vložkou z hliníkové fólie s textilií a spalitelnou PE fólií nebo jemnozrnným minerálním posypem na horním povrchu tl 4,0mm | m2 | 137.677 |  | 0 | CS ÚRS 2025 02 |  | základní |  | 0 | 0.0047 | 0.64708 | 0 | 0 | 32 | M | 2 |  |  |  | ROZPOCET | 0 | 0 | 0 | 0 | 0 | 1 | 0 | 16 | 915965759
| VV |  | "skladba S1 - asfaltový pás s přetažením na atikové zdivo (parotěsná zábrana)" 3,14*5,7^2+3,14*11,4*0,45 |  | 118.127 | [12 empty] | VV | 2 | 2 | True | 0 | ROZPOCET
| VV |  | 118,127*1,1655 'Přepočtené koeficientem množství |  | 137.677 | [12 empty] | VV | 2 | 2 | False | 1 | ROZPOCET
152 | M | 62853003 | pás asfaltový natavitelný modifikovaný SBS s vložkou ze skleněné tkaniny a spalitelnou PE fólií nebo jemnozrnným minerálním posypem na horním povrchu tl 3,5mm | m2 | 150.522 |  | 0 | CS ÚRS 2025 02 |  | základní |  | 0 | 0.0044 | 0.6623 | 0 | 0 | 32 | M | 2 |  |  |  | ROZPOCET | 0 | 0 | 0 | 0 | 0 | 1 | 0 | 16 | -1129955941
| VV |  | "skladba S1 - asfaltový pás krycí nad tepelnou izolaci s přetažením na atikové zdivo" 3,14*5,7^2+3,14*11,4*0,45+3,14*11,7*0,3 |  | 129.148 | [12 empty] | VV | 2 | 2 | True | 0 | ROZPOCET
| VV |  | 129,148*1,1655 'Přepočtené koeficientem množství |  | 150.522 | [12 empty] | VV | 2 | 2 | False | 1 | ROZPOCET
153 | M | 62857033 | pás asfaltový natavitelný modifikovaný SBS s vložkou z polyesterové rohože a spalitelnou PE fólií a hrubozrnným břidličným posypem na horním povrchu do vegetačních střech tl 5,2mm | m2 | 150.522 |  | 0 | CS ÚRS 2025 02 |  | základní |  | 0 | 0.0062 | 0.93324 | 0 | 0 | 32 | M | 2 |  |  |  | ROZPOCET | 0 | 0 | 0 | 0 | 0 | 1 | 0 | 16 | 1036551869
| VV |  | "skladba S1 - asfaltový pás proti prorůstání kořenů s přetažením na atikové zdivo" 3,14*5,7^2+3,14*11,4*0,45+3,14*11,7*0,3 |  | 129.148 | [12 empty] | VV | 2 | 2 | True | 0 | ROZPOCET
| VV |  | 129,148*1,1655 'Přepočtené koeficientem množství |  | 150.522 | [12 empty] | VV | 2 | 2 | False | 1 | ROZPOCET
154 | K | 712391176 | Provedení povlakové krytiny střech plochých do 10° -ostatní práce připevnění izolace kotvícími terči | kus | 80 |  | 0 | CS ÚRS 2025 02 |  | základní |  | 0 | 0 | 0 | 0 | 0 | 16 | K | 2 |  |  |  | ROZPOCET | 0 | 0 | 0 | 0 | 0 | 1 | 0 | 16 | 134578742
| Online PSC |  | https://podminky.urs.cz/item/CS_URS_2025_02/712391176 | [14 empty] | Online PSC | 2
155 | M | 59051209 | hmoždinka ETA univerzální šroubovací fasádní s kovovým trnem pro montáž TI 8x60x115mm | kus | 4 |  | 0 | CS ÚRS 2025 02 |  | základní |  | 0 | 2e-05 | 8e-05 | 0 | 0 | 32 | M | 2 |  |  |  | ROZPOCET | 0 | 0 | 0 | 0 | 0 | 1 | 0 | 16 | 1664633344
| VV |  | "kotvení NAIP kolem střešního vtoku" 4 |  | 4 | [12 empty] | VV | 2 | 2 | True | 0 | ROZPOCET
156 | M | 59051211 | hmoždinka ETA univerzální šroubovací fasádní s kovovým trnem pro montáž TI 8x60x155mm | kus | 4 |  | 0 | CS ÚRS 2025 02 |  | základní |  | 0 | 3e-05 | 0.00012 | 0 | 0 | 32 | M | 2 |  |  |  | ROZPOCET | 0 | 0 | 0 | 0 | 0 | 1 | 0 | 16 | 1200885861
| VV |  | "kotvení NAIP kolem střešního vtoku" 4 |  | 4 | [12 empty] | VV | 2 | 2 | True | 0 | ROZPOCET
157 | M | 59051212 | hmoždinka ETA univerzální šroubovací fasádní s kovovým trnem pro montáž TI 8x60x175mm | kus | 72 |  | 0 | CS ÚRS 2025 02 |  | základní |  | 0 | 4e-05 | 0.00288 | 0 | 0 | 32 | M | 2 |  |  |  | ROZPOCET | 0 | 0 | 0 | 0 | 0 | 1 | 0 | 16 | -1309153333
| VV |  | "přikotvení NAIP na vnitřním líci atikového zdiva (distribuce po 500mm)" 72 |  | 72 | [12 empty] | VV | 2 | 2 | True | 0 | ROZPOCET
158 | K | 712771255 | Provedení drenážní vrstvy vegetační střechy odvodnění osazením kontrolní šachty na střešní vpusť | kus | 1 |  | 0 | CS ÚRS 2025 02 |  | základní |  | 0 | 0 | 0 | 0 | 0 | 16 | K | 2 |  |  |  | ROZPOCET | 0 | 0 | 0 | 0 | 0 | 1 | 0 | 16 | -398735748
| Online PSC |  | https://podminky.urs.cz/item/CS_URS_2025_02/712771255 | [14 empty] | Online PSC | 2
159 | M | 69334335 | šachta kontrolní odvodnění vegetačních střech PA 400x400mm v 230mm | kus | 1 |  | 0 | CS ÚRS 2025 02 |  | základní |  | 0 | 0.0025 | 0.0025 | 0 | 0 | 32 | M | 2 |  |  |  | ROZPOCET | 0 | 0 | 0 | 0 | 0 | 1 | 0 | 16 | 432608729
| VV |  | "celkový počet" 1 |  | 1 | [12 empty] | VV | 2 | 2 | True | 0 | ROZPOCET
160 | K | 712771271 | Provedení filtrační vrstvy vegetační střechy z textilií kladených volně s přesahem, sklon střechy do 5° | m2 | 214.776 |  | 0 | CS ÚRS 2025 02 |  | základní |  | 0 | 0 | 0 | 0 | 0 | 16 | K | 2 |  |  |  | ROZPOCET | 0 | 0 | 0 | 0 | 0 | 1 | 0 | 16 | -1354274816
| Online PSC |  | https://podminky.urs.cz/item/CS_URS_2025_02/712771271 | [14 empty] | Online PSC | 2
| VV |  | "skladba S1 - separační a krycí textile" (3,14*5,7^2+3,14*11,4*0,15)*2 |  | 214.776 | [12 empty] | VV | 2 | 2 | True | 0 | ROZPOCET
161 | M | 69311060 | geotextilie netkaná separační, ochranná, filtrační, drenážní PP 200g/m2 | m2 | 236.254 |  | 0 | CS ÚRS 2025 02 |  | základní |  | 0 | 0.0002 | 0.047251 | 0 | 0 | 32 | M | 2 |  |  |  | ROZPOCET | 0 | 0 | 0 | 0 | 0 | 1 | 0 | 16 | 623338374
| VV |  | 214,776*1,1 'Přepočtené koeficientem množství |  | 236.254 | [12 empty] | VV | 2 | 2 | False | 1 | ROZPOCET
162 | K | 712771331 | Provedení hydroakumulační vrstvy vegetační střechy z plastových nopových fólií s perforací, kladených volně na sraz, sklon střechy do 5° | m2 | 102.019 |  | 0 | CS ÚRS 2025 02 |  | základní |  | 0 | 0 | 0 | 0 | 0 | 16 | K | 2 |  |  |  | ROZPOCET | 0 | 0 | 0 | 0 | 0 | 1 | 0 | 16 | -1539675839
| Online PSC |  | https://podminky.urs.cz/item/CS_URS_2025_02/712771331 | [14 empty] | Online PSC | 2
| VV |  | "skladba S1 - profilovaná perforovaná folie" 3,14*5,7^2 |  | 102.019 | [12 empty] | VV | 2 | 2 | True | 0 | ROZPOCET
163 | M | 69334152 | fólie profilovaná (nopová) perforovaná HDPE s hydroakumulační a drenážní funkcí do vegetačních střech s výškou nopů 20mm | m2 | 112.476 |  | 0 | CS ÚRS 2025 02 |  | základní |  | 0 | 0.0008 | 0.089981 | 0 | 0 | 32 | M | 2 |  |  |  | ROZPOCET | 0 | 0 | 0 | 0 | 0 | 1 | 0 | 16 | 713563944
| VV |  | 102,019*1,1025 'Přepočtené koeficientem množství |  | 112.476 | [12 empty] | VV | 2 | 2 | False | 1 | ROZPOCET
164 | K | 712771401 | Provedení vegetační vrstvy vegetační střechy ze substrátu, tloušťky do 100 mm, sklon střechy do 5° | m2 | 83.367 |  | 0 | CS ÚRS 2025 02 |  | základní |  | 0 | 0 | 0 | 0 | 0 | 16 | K | 2 |  |  |  | ROZPOCET | 0 | 0 | 0 | 0 | 0 | 1 | 0 | 16 | 618278259
| Online PSC |  | https://podminky.urs.cz/item/CS_URS_2025_02/712771401 | [14 empty] | Online PSC | 2
| VV |  | "skladba S1 - substrát" 3,14*5,2^2-3,14*0,7^2 |  | 83.367 | [12 empty] | VV | 2 | 2 | True | 0 | ROZPOCET
165 | M | 10321001 | substrát vegetačních střech extenzivní suchomilných rostlin | m3 | 6.802 |  | 0 | CS ÚRS 2025 02 |  | základní |  | 0 | 0.65 | 4.4213 | 0 | 0 | 32 | M | 2 |  |  |  | ROZPOCET | 0 | 0 | 0 | 0 | 0 | 1 | 0 | 16 | 2113747138
| VV |  | "skladba S1 - substrát" (3,14*5,2^2-3,14*0,7^2)*0,08 |  | 6.669 | [12 empty] | VV | 2 | 2 | True | 0 | ROZPOCET
| VV |  | 6,669*1,02 'Přepočtené koeficientem množství |  | 6.802 | [12 empty] | VV | 2 | 2 | False | 1 | ROZPOCET
166 | K | 712771521 | Založení vegetace vegetační střechy položením vegetační nebo trávníkové rohože, sklon střechy do 5° | m2 | 83.367 |  | 0 | CS ÚRS 2025 02 |  | základní |  | 0 | 0 | 0 | 0 | 0 | 16 | K | 2 |  |  |  | ROZPOCET | 0 | 0 | 0 | 0 | 0 | 1 | 0 | 16 | 864629703
| Online PSC |  | https://podminky.urs.cz/item/CS_URS_2025_02/712771521 | [14 empty] | Online PSC | 2
| VV |  | "skladba S1 - rozchodníková rohož" 3,14*5,2^2-3,14*0,7^2 |  | 83.367 | [12 empty] | VV | 2 | 2 | True | 0 | ROZPOCET
167 | M | 69334504 | koberec rozchodníkový vegetačních střech | m2 | 91.704 |  | 0 | CS ÚRS 2025 02 |  | základní |  | 0 | 0.011 | 1.0087 | 0 | 0 | 32 | M | 2 |  |  |  | ROZPOCET | 0 | 0 | 0 | 0 | 0 | 1 | 0 | 16 | 1050364077
| VV |  | 83,367*1,1 'Přepočtené koeficientem množství |  | 91.704 | [12 empty] | VV | 2 | 2 | False | 1 | ROZPOCET
168 | K | 712771601 | Provedení ochranných pásů vegetační střechy po obvodu střechy, v místech střešních prostupům napojení na zeď apod. z praného říčního kameniva, tloušťky do 100 mm, šířky do 500 mm | m3 | 2.01 |  | 0 | CS ÚRS 2025 02 |  | základní |  | 0 | 0 | 0 | 0 | 0 | 16 | K | 2 |  |  |  | ROZPOCET | 0 | 0 | 0 | 0 | 0 | 1 | 0 | 16 | 1300444346
| Online PSC |  | https://podminky.urs.cz/item/CS_URS_2025_02/712771601 | [14 empty] | Online PSC | 2
| VV |  | "skladba S1 - plochy z těženého kameniva (kačírku)" (3,14*11,3*0,45)*0,1+(3,14*0,7^2-0,4*0,4)*0,3 |  | 2.01 | [12 empty] | VV | 2 | 2 | True | 0 | ROZPOCET
169 | M | 58337401 | kamenivo dekorační (kačírek) frakce 8/16 | t | 4.221 |  | 0 | CS ÚRS 2025 02 |  | základní |  | 0 | 1 | 4.221 | 0 | 0 | 32 | M | 2 |  |  |  | ROZPOCET | 0 | 0 | 0 | 0 | 0 | 1 | 0 | 16 | 1994371576
| VV |  | 2,01*2,1 'Přepočtené koeficientem množství |  | 4.221 | [12 empty] | VV | 2 | 2 | False | 1 | ROZPOCET
170 | K | 712771611 | Provedení ochranných pásů vegetační střechy osazení ochranné kačírkové lišty přitížením konstrukcí | m | 38 |  | 0 | CS ÚRS 2025 02 |  | základní |  | 0 | 0 | 0 | 0 | 0 | 16 | K | 2 |  |  |  | ROZPOCET | 0 | 0 | 0 | 0 | 0 | 1 | 0 | 16 | 1082054425
| Online PSC |  | https://podminky.urs.cz/item/CS_URS_2025_02/712771611 | [14 empty] | Online PSC | 2
| VV |  | "dle specifikace klempířských výrobků - pol.2/K" 38,0 |  | 38 | [12 empty] | VV | 2 | 2 | True | 0 | ROZPOCET
171 | M | 69334030 | lišta kačírková Al výška 60-90mm | m | 38.76 |  | 0 | CS ÚRS 2025 02 |  | základní |  | 0 | 0.0005 | 0.01938 | 0 | 0 | 32 | M | 2 |  |  |  | ROZPOCET | 0 | 0 | 0 | 0 | 0 | 1 | 0 | 16 | 336584859
| VV |  | 38*1,02 'Přepočtené koeficientem množství |  | 38.76 | [12 empty] | VV | 2 | 2 | False | 1 | ROZPOCET
172 | K | 712998004 | Provedení povlakové krytiny střech - ostatní práce montáž odvodňovacího prvku atikového chrliče z PVC na dešťovou vodu DN 110 | kus | 2 |  | 0 | CS ÚRS 2025 02 |  | základní |  | 0 | 7e-05 | 0.00014 | 0 | 0 | 16 | K | 2 |  |  |  | ROZPOCET | 0 | 0 | 0 | 0 | 0 | 1 | 0 | 16 | 986177460
| Online PSC |  | https://podminky.urs.cz/item/CS_URS_2025_02/712998004 | [14 empty] | Online PSC | 2
173 | M | Mat/712-6/K | pojistný chrlič s butumenovou manžetou kulatý DN70mm, dl.600mm, nerez | kus | 2 |  | 0 |  |  | základní |  | 0 | 0.0025 | 0.005 | 0 | 0 | 32 | M | 2 |  |  |  | ROZPOCET | 0 | 0 | 0 | 0 | 0 | 1 | 0 | 16 | 1142890045
| VV |  | "dle specifikace klempířských výrobků - pol.6/K" 2 |  | 2 | [12 empty] | VV | 2 | 2 | True | 0 | ROZPOCET
174 | K | 712998106 | Provedení povlakové krytiny střech - ostatní práce montáž odvodňovacího prvku doplňků ochranného koše chrliče | kus | 2 |  | 0 | CS ÚRS 2025 02 |  | základní |  | 0 | 0 | 0 | 0 | 0 | 16 | K | 2 |  |  |  | ROZPOCET | 0 | 0 | 0 | 0 | 0 | 1 | 0 | 16 | 1906737391
| Online PSC |  | https://podminky.urs.cz/item/CS_URS_2025_02/712998106 | [14 empty] | Online PSC | 2
175 | M | 28349105 | koš plochý pochozí ochranný pro odvodnění ploché střechy s kačírkem 10mm | kus | 2 |  | 0 | CS ÚRS 2025 02 |  | základní |  | 0 | 0.0001 | 0.0002 | 0 | 0 | 32 | M | 2 |  |  |  | ROZPOCET | 0 | 0 | 0 | 0 | 0 | 1 | 0 | 16 | 253722723
| VV |  | "dle specifikace klempířských výrobků - pol.6/K" 2 |  | 2 | [12 empty] | VV | 2 | 2 | True | 0 | ROZPOCET
176 | K | 998712201 | Přesun hmot pro povlakové krytiny stanovený procentní sazbou (%) z ceny vodorovná dopravní vzdálenost do 50 m základní v objektech výšky do 6 m | % |  |  | 0 | CS ÚRS 2025 02 |  | základní |  | 0 | 0 | 0 | 0 | 0 | 16 | K | 2 |  |  |  | ROZPOCET | 0 | 0 | 0 | 0 | 0 | 1 | 0 | 16 | -1215661146
| Online PSC |  | https://podminky.urs.cz/item/CS_URS_2025_02/998712201 | [14 empty] | Online PSC | 2
| D | 713 | Izolace tepelné |  |  |  | 0 |  |  |  |  | 0 |  | 1.2617 |  | 0 | 2 | D | 1 |  |  |  | ROZPOCET | [6 empty] | 0
177 | K | 713121111 | Montáž tepelné izolace podlah rohožemi, pásy, deskami, dílci, bloky (izolační materiál ve specifikaci) kladenými volně jednovrstvá | m2 | 95.15 |  | 0 | CS ÚRS 2025 02 |  | základní |  | 0 | 0 | 0 | 0 | 0 | 16 | K | 2 |  |  |  | ROZPOCET | 0 | 0 | 0 | 0 | 0 | 1 | 0 | 16 | -1904204273
| Online PSC |  | https://podminky.urs.cz/item/CS_URS_2025_02/713121111 | [14 empty] | Online PSC | 2
| VV |  | "skladba P1 - tepelná izolace v m.č.101-107" 95,15 |  | 95.15 | [12 empty] | VV | 2 | 2 | True | 0 | ROZPOCET
178 | M | 28375033 | deska EPS 150 pro konstrukce s vysokým zatížením λ=0,035 tl 150mm | m2 | 99.908 |  | 0 | CS ÚRS 2025 02 |  | základní |  | 0 | 0.0045 | 0.44959 | 0 | 0 | 32 | M | 2 |  |  |  | ROZPOCET | 0 | 0 | 0 | 0 | 0 | 1 | 0 | 16 | -1816721453
| VV |  | 95,15*1,05 'Přepočtené koeficientem množství |  | 99.908 | [12 empty] | VV | 2 | 2 | False | 1 | ROZPOCET
179 | K | 713131672 | Montáž tepelné izolace ostatních konstrukcí rohožemi, pásy, deskami, dílci, bloky (izolační materiál ve specifikaci) přichycením samolepicími trny | m2 | 0.825 |  | 0 | CS ÚRS 2025 01 |  | základní |  | 0 | 0.00024 | 0.000198 | 0 | 0 | 16 | K | 2 |  |  |  | ROZPOCET | 0 | 0 | 0 | 0 | 0 | 1 | 0 | 16 | -184314600
| Online PSC |  | https://podminky.urs.cz/item/CS_URS_2025_01/713131672 | [14 empty] | Online PSC | 2
| VV |  | "podprahové profily vchodových dveří" 1,1*0,25*3 |  | 0.825 | [12 empty] | VV | 2 | 2 | True | 0 | ROZPOCET
180 | M | Mat/PRN-1100 | podprahová dveřní deska PURENIT rozměr 1100/250/60mm | kus | 3 |  | 0 |  |  | základní |  | 0 | 0.09823 | 0.29469 | 0 | 0 | 32 | M | 2 |  |  |  | ROZPOCET | 0 | 0 | 0 | 0 | 0 | 1 | 0 | 16 | 543600334
| VV |  | "podprahové profily vchodových dveří" 3 |  | 3 | [12 empty] | VV | 2 | 2 | True | 0 | ROZPOCET
181 | K | 713141212 | Montáž tepelné izolace střech plochých atikovými klíny přilepenými za studena nízkoexpanzní (PUR) pěnou | m | 35.796 |  | 0 | CS ÚRS 2025 02 |  | základní |  | 0 | 3e-05 | 0.0010739 | 0 | 0 | 16 | K | 2 |  |  |  | ROZPOCET | 0 | 0 | 0 | 0 | 0 | 1 | 0 | 16 | -284355169
| Online PSC |  | https://podminky.urs.cz/item/CS_URS_2025_02/713141212 | [14 empty] | Online PSC | 2
| VV |  | "skladba S1 - náběhový klín na atikové zdivo" 3,14*11,4 |  | 35.796 | [12 empty] | VV | 2 | 2 | True | 0 | ROZPOCET
182 | M | 63152006 | klín atikový přechodný minerální plochých střech tl 60x60mm | m | 37.586 |  | 0 | CS ÚRS 2025 02 |  | základní |  | 0 | 0.00055 | 0.020672 | 0 | 0 | 32 | M | 2 |  |  |  | ROZPOCET | 0 | 0 | 0 | 0 | 0 | 1 | 0 | 16 | 1220710532
| VV |  | 35,796*1,05 'Přepočtené koeficientem množství |  | 37.586 | [12 empty] | VV | 2 | 2 | False | 1 | ROZPOCET
183 | K | 713141336 | Montáž tepelné izolace střech plochých spádovými klíny v ploše přilepenými za studena nízkoexpanzní (PUR) pěnou | m2 | 102.019 |  | 0 | CS ÚRS 2025 02 |  | základní |  | 0 | 0.00012 | 0.012242 | 0 | 0 | 16 | K | 2 |  |  |  | ROZPOCET | 0 | 0 | 0 | 0 | 0 | 1 | 0 | 16 | -1555998230
| Online PSC |  | https://podminky.urs.cz/item/CS_URS_2025_02/713141336 | [14 empty] | Online PSC | 2
| VV |  | "skladba S1 - tepelně izolační spádové klíny tl.50-250mm" 3,14*5,7^2 |  | 102.019 | [12 empty] | VV | 2 | 2 | True | 0 | ROZPOCET
184 | M | 28376142 | klín izolační spád do 5% EPS 150 | m3 | 17.598 |  | 0 | CS ÚRS 2025 02 |  | základní |  | 0 | 0.025 | 0.43995 | 0 | 0 | 32 | M | 2 |  |  |  | ROZPOCET | 0 | 0 | 0 | 0 | 0 | 1 | 0 | 16 | -1646910769
| VV |  | "skladba S1 - tepelně izolační spádové klíny tl.50-250mm" 3,14*5,7^2*(0,05+0,25)/2 |  | 15.303 | [12 empty] | VV | 2 | 2 | True | 0 | ROZPOCET
| VV |  | 15,303*1,15 'Přepočtené koeficientem množství |  | 17.598 | [12 empty] | VV | 2 | 2 | False | 1 | ROZPOCET
185 | K | 713191132 | Montáž tepelné izolace stavebních konstrukcí - doplňky a konstrukční součásti podlah, stropů vrchem nebo střech překrytí fólií separační z PE | m2 | 95.15 |  | 0 | CS ÚRS 2025 02 |  | základní |  | 0 | 0 | 0 | 0 | 0 | 16 | K | 2 |  |  |  | ROZPOCET | 0 | 0 | 0 | 0 | 0 | 1 | 0 | 16 | 1616847172
| Online PSC |  | https://podminky.urs.cz/item/CS_URS_2025_02/713191132 | [14 empty] | Online PSC | 2
| VV |  | "skladba P1 - separační a ochranná folie v m.č.101-107" 95,15 |  | 95.15 | [12 empty] | VV | 2 | 2 | True | 0 | ROZPOCET
186 | M | 28323063 | fólie LDPE (650 kg/m3) proti zemní vlhkosti nad úrovní terénu tl 0,6mm | m2 | 110.897 |  | 0 | CS ÚRS 2025 02 |  | základní |  | 0 | 0.00039 | 0.04325 | 0 | 0 | 32 | M | 2 |  |  |  | ROZPOCET | 0 | 0 | 0 | 0 | 0 | 1 | 0 | 16 | 1200158429
| VV |  | 95,15*1,1655 'Přepočtené koeficientem množství |  | 110.897 | [12 empty] | VV | 2 | 2 | False | 1 | ROZPOCET
187 | K | 998713201 | Přesun hmot pro izolace tepelné stanovený procentní sazbou (%) z ceny vodorovná dopravní vzdálenost do 50 m s užitím mechanizace v objektech výšky do 6 m | % |  |  | 0 | CS ÚRS 2025 02 |  | základní |  | 0 | 0 | 0 | 0 | 0 | 16 | K | 2 |  |  |  | ROZPOCET | 0 | 0 | 0 | 0 | 0 | 1 | 0 | 16 | -630019408
| Online PSC |  | https://podminky.urs.cz/item/CS_URS_2025_02/998713201 | [14 empty] | Online PSC | 2
| D | 721 | Zdravotechnika - vnitřní kanalizace |  |  |  | 0 |  |  |  |  | 0 |  | 0.093744 |  | 0 | 2 | D | 1 |  |  |  | ROZPOCET | [6 empty] | 0
188 | K | 721173401 | Potrubí z trub PVC SN4 svodné (ležaté) DN 110 | m | 2.5 |  | 0 | CS ÚRS 2025 02 |  | základní |  | 0 | 0.00144 | 0.0036 | 0 | 0 | 16 | K | 2 |  |  |  | ROZPOCET | 0 | 0 | 0 | 0 | 0 | 1 | 0 | 16 | -1721100033
| Online PSC |  | https://podminky.urs.cz/item/CS_URS_2025_02/721173401 | [14 empty] | Online PSC | 2
| VV |  | "celková délka" 2,5 |  | 2.5 | [12 empty] | VV | 2 | 2 | True | 0 | ROZPOCET
189 | K | 721173402 | Potrubí z trub PVC SN4 svodné (ležaté) DN 125 | m | 5.2 |  | 0 | CS ÚRS 2025 02 |  | základní |  | 0 | 0.00197 | 0.010244 | 0 | 0 | 16 | K | 2 |  |  |  | ROZPOCET | 0 | 0 | 0 | 0 | 0 | 1 | 0 | 16 | -1625134812
| Online PSC |  | https://podminky.urs.cz/item/CS_URS_2025_02/721173402 | [14 empty] | Online PSC | 2
| VV |  | "celková délka" 5,2 |  | 5.2 | [12 empty] | VV | 2 | 2 | True | 0 | ROZPOCET
190 | K | 721173403 | Potrubí z trub PVC SN4 svodné (ležaté) DN 160 | m | 12.63 |  | 0 | CS ÚRS 2025 02 |  | základní |  | 0 | 0.00304 | 0.038395 | 0 | 0 | 16 | K | 2 |  |  |  | ROZPOCET | 0 | 0 | 0 | 0 | 0 | 1 | 0 | 16 | 2097062994
| Online PSC |  | https://podminky.urs.cz/item/CS_URS_2025_02/721173403 | [14 empty] | Online PSC | 2
| VV |  | "celková délka" 12,63 |  | 12.63 | [12 empty] | VV | 2 | 2 | True | 0 | ROZPOCET
191 | K | 721174042 | Potrubí z trub polypropylenových připojovací DN 40 | m | 28 |  | 0 | CS ÚRS 2025 02 |  | základní |  | 0 | 0.00043 | 0.01204 | 0 | 0 | 16 | K | 2 |  |  |  | ROZPOCET | 0 | 0 | 0 | 0 | 0 | 1 | 0 | 16 | 1971117229
| Online PSC |  | https://podminky.urs.cz/item/CS_URS_2025_02/721174042 | [14 empty] | Online PSC | 2
| VV |  | "celková délka" 28,0 |  | 28 | [12 empty] | VV | 2 | 2 | True | 0 | ROZPOCET
192 | K | 721174043 | Potrubí z trub polypropylenových připojovací DN 50 | m | 42 |  | 0 | CS ÚRS 2025 02 |  | základní |  | 0 | 0.0005 | 0.021 | 0 | 0 | 16 | K | 2 |  |  |  | ROZPOCET | 0 | 0 | 0 | 0 | 0 | 1 | 0 | 16 | 1321527350
| Online PSC |  | https://podminky.urs.cz/item/CS_URS_2025_02/721174043 | [14 empty] | Online PSC | 2
| VV |  | "celková délka" 42,0 |  | 42 | [12 empty] | VV | 2 | 2 | True | 0 | ROZPOCET
193 | K | 721174055 | Potrubí z trub polypropylenových dešťové DN 110 | m | 3.25 |  | 0 | CS ÚRS 2025 02 |  | základní |  | 0 | 0.00122 | 0.003965 | 0 | 0 | 16 | K | 2 |  |  |  | ROZPOCET | 0 | 0 | 0 | 0 | 0 | 1 | 0 | 16 | 1600071370
| Online PSC |  | https://podminky.urs.cz/item/CS_URS_2025_02/721174055 | [14 empty] | Online PSC | 2
| VV |  | "svislá část dešťové kanalizace" 3,25 |  | 3.25 | [12 empty] | VV | 2 | 2 | True | 0 | ROZPOCET
194 | K | 721194104 | Vyměření přípojek na potrubí vyvedení a upevnění odpadních výpustek DN 40 | kus | 17 |  | 0 | CS ÚRS 2025 02 |  | základní |  | 0 | 0 | 0 | 0 | 0 | 16 | K | 2 |  |  |  | ROZPOCET | 0 | 0 | 0 | 0 | 0 | 1 | 0 | 16 | 883141027
| Online PSC |  | https://podminky.urs.cz/item/CS_URS_2025_02/721194104 | [14 empty] | Online PSC | 2
| VV |  | "umyvadla" 17 |  | 17 | [12 empty] | VV | 2 | 2 | True | 0 | ROZPOCET
195 | K | 721194105 | Vyměření přípojek na potrubí vyvedení a upevnění odpadních výpustek DN 50 | kus | 5 |  | 0 | CS ÚRS 2025 02 |  | základní |  | 0 | 0 | 0 | 0 | 0 | 16 | K | 2 |  |  |  | ROZPOCET | 0 | 0 | 0 | 0 | 0 | 1 | 0 | 16 | 1791940706
| Online PSC |  | https://podminky.urs.cz/item/CS_URS_2025_02/721194105 | [14 empty] | Online PSC | 2
| VV |  | "pisoáry a výlevka" 4+1 |  | 5 | [12 empty] | VV | 2 | 2 | True | 0 | ROZPOCET
196 | K | 721194109 | Vyměření přípojek na potrubí vyvedení a upevnění odpadních výpustek DN 110 | kus | 13 |  | 0 | CS ÚRS 2025 02 |  | základní |  | 0 | 0 | 0 | 0 | 0 | 16 | K | 2 |  |  |  | ROZPOCET | 0 | 0 | 0 | 0 | 0 | 1 | 0 | 16 | -4927851
| Online PSC |  | https://podminky.urs.cz/item/CS_URS_2025_02/721194109 | [14 empty] | Online PSC | 2
| VV |  | "klozety" 13 |  | 13 | [12 empty] | VV | 2 | 2 | True | 0 | ROZPOCET
197 | K | 721233102 | Střešní vtoky (vpusti) polypropylenové (PP) pro ploché střechy s odtokem svislým standardní asfaltová manžeta nebo PVC příruba DN 110 | kus | 1 |  | 0 | CS ÚRS 2025 02 |  | základní |  | 0 | 0.00346 | 0.00346 | 0 | 0 | 16 | K | 2 |  |  |  | ROZPOCET | 0 | 0 | 0 | 0 | 0 | 1 | 0 | 16 | -393282797
| Online PSC |  | https://podminky.urs.cz/item/CS_URS_2025_02/721233102 | [14 empty] | Online PSC | 2
| VV |  | "skladba S1 - střešní vtok" 1 |  | 1 | [12 empty] | VV | 2 | 2 | True | 0 | ROZPOCET
198 | K | 721273153 | Ventilační hlavice z polypropylenu (PP) DN 110 | kus | 2 |  | 0 | CS ÚRS 2025 02 |  | základní |  | 0 | 0.00029 | 0.00058 | 0 | 0 | 16 | K | 2 |  |  |  | ROZPOCET | 0 | 0 | 0 | 0 | 0 | 1 | 0 | 16 | 2138511860
| Online PSC |  | https://podminky.urs.cz/item/CS_URS_2025_02/721273153 | [14 empty] | Online PSC | 2
| VV |  | "celkový počet" 2 |  | 2 | [12 empty] | VV | 2 | 2 | True | 0 | ROZPOCET
199 | K | 721274121 | Ventily přivzdušňovací odpadních potrubí vnitřní od DN 32 do DN 50 | kus | 4 |  | 0 | CS ÚRS 2025 02 |  | základní |  | 0 | 7e-05 | 0.00028 | 0 | 0 | 16 | K | 2 |  |  |  | ROZPOCET | 0 | 0 | 0 | 0 | 0 | 1 | 0 | 16 | 1227708003
| Online PSC |  | https://podminky.urs.cz/item/CS_URS_2025_02/721274121 | [14 empty] | Online PSC | 2
| VV |  | "celkový počet" 4 |  | 4 | [12 empty] | VV | 2 | 2 | True | 0 | ROZPOCET
200 | K | 721274123 | Ventily přivzdušňovací odpadních potrubí vnitřní DN 100 | kus | 1 |  | 0 | CS ÚRS 2025 02 |  | základní |  | 0 | 0.00018 | 0.00018 | 0 | 0 | 16 | K | 2 |  |  |  | ROZPOCET | 0 | 0 | 0 | 0 | 0 | 1 | 0 | 16 | -1455008999
| Online PSC |  | https://podminky.urs.cz/item/CS_URS_2025_02/721274123 | [14 empty] | Online PSC | 2
| VV |  | "celkový počet" 1 |  | 1 | [12 empty] | VV | 2 | 2 | True | 0 | ROZPOCET
201 | K | 721290111 | Zkouška těsnosti kanalizace v objektech vodou do DN 125 | m | 77.7 |  | 0 | CS ÚRS 2025 02 |  | základní |  | 0 | 0 | 0 | 0 | 0 | 16 | K | 2 |  |  |  | ROZPOCET | 0 | 0 | 0 | 0 | 0 | 1 | 0 | 16 | -1145325389
| Online PSC |  | https://podminky.urs.cz/item/CS_URS_2025_02/721290111 | [14 empty] | Online PSC | 2
| VV |  | "celková délka" 77,7 |  | 77.7 | [12 empty] | VV | 2 | 2 | True | 0 | ROZPOCET
202 | K | 721290112 | Zkouška těsnosti kanalizace v objektech vodou DN 150 nebo DN 200 | m | 12.63 |  | 0 | CS ÚRS 2025 02 |  | základní |  | 0 | 0 | 0 | 0 | 0 | 16 | K | 2 |  |  |  | ROZPOCET | 0 | 0 | 0 | 0 | 0 | 1 | 0 | 16 | 705198737
| Online PSC |  | https://podminky.urs.cz/item/CS_URS_2025_02/721290112 | [14 empty] | Online PSC | 2
| VV |  | "celková délka" 12,63 |  | 12.63 | [12 empty] | VV | 2 | 2 | True | 0 | ROZPOCET
203 | K | Stav.příp.721 | Stavební přípomoce pro vnitřní kanalizaci | sbr | 1 |  | 0 |  |  | základní |  | 0 | 0 | 0 | 0 | 0 | 16 | K | 2 |  |  |  | ROZPOCET | 0 | 0 | 0 | 0 | 0 | 1 | 0 | 16 | -1053575415
| P |  | Poznámka k položce: Položka obsahuje náklady na vybourání stávajících konstrukcí v rozsahu nezbytném pro řádné provedení rozvodu vnitřní kanalizace(prostupy, niky, drážky, rýhy apod.) včetně uvedení dotčených konstrukcí do původního stavu a likvidace vybouraných hmot. | [14 empty] | P | 2
204 | K | 998721201 | Přesun hmot pro vnitřní kanalizaci stanovený procentní sazbou (%) z ceny vodorovná dopravní vzdálenost do 50 m základní v objektech výšky do 6 m | % |  |  | 0 | CS ÚRS 2025 01 |  | základní |  | 0 | 0 | 0 | 0 | 0 | 16 | K | 2 |  |  |  | ROZPOCET | 0 | 0 | 0 | 0 | 0 | 1 | 0 | 16 | -237319660
| Online PSC |  | https://podminky.urs.cz/item/CS_URS_2025_01/998721201 | [14 empty] | Online PSC | 2
| D | 722 | Zdravotechnika - vnitřní vodovod |  |  |  | 0 |  |  |  |  | 0 |  | 0.23403 |  | 0 | 2 | D | 1 |  |  |  | ROZPOCET | [6 empty] | 0
205 | K | 722174003 | Potrubí z trubek polypropylenových spojovaných svařováním z jednovrstvého PP-R S3,2 (PN 16) D 25/3,5 | m | 82 |  | 0 | CS ÚRS 2025 02 |  | základní |  | 0 | 0.00119 | 0.09758 | 0 | 0 | 16 | K | 2 |  |  |  | ROZPOCET | 0 | 0 | 0 | 0 | 0 | 1 | 0 | 16 | 883238914
| Online PSC |  | https://podminky.urs.cz/item/CS_URS_2025_02/722174003 | [14 empty] | Online PSC | 2
| VV |  | "vnitřní rozvod SV" 43,0 |  | 43 | [12 empty] | VV | 2 | 2 | True | 0 | ROZPOCET
| VV |  | "vnitřní rozvod TV" 39,0 |  | 39 | [12 empty] | VV | 2 | 2 | True | 0 | ROZPOCET
206 | K | 722174004 | Potrubí z trubek polypropylenových spojovaných svařováním z jednovrstvého PP-R S3,2 (PN 16) D 32/4,4 | m | 53 |  | 0 | CS ÚRS 2025 02 |  | základní |  | 0 | 0.00136 | 0.07208 | 0 | 0 | 16 | K | 2 |  |  |  | ROZPOCET | 0 | 0 | 0 | 0 | 0 | 1 | 0 | 16 | -91095649
| Online PSC |  | https://podminky.urs.cz/item/CS_URS_2025_02/722174004 | [14 empty] | Online PSC | 2
| VV |  | "vnitřní rozvod SV" 25,0 |  | 25 | [12 empty] | VV | 2 | 2 | True | 0 | ROZPOCET
| VV |  | "vnitřní rozvod TV" 28,0 |  | 28 | [12 empty] | VV | 2 | 2 | True | 0 | ROZPOCET
207 | K | 722174005 | Potrubí z trubek polypropylenových spojovaných svařováním z jednovrstvého PP-R S3,2 (PN 16) D 40/5,5 | m | 8 |  | 0 | CS ÚRS 2025 02 |  | základní |  | 0 | 0.00259 | 0.02072 | 0 | 0 | 16 | K | 2 |  |  |  | ROZPOCET | 0 | 0 | 0 | 0 | 0 | 1 | 0 | 16 | -29827848
| Online PSC |  | https://podminky.urs.cz/item/CS_URS_2025_02/722174005 | [14 empty] | Online PSC | 2
| VV |  | "vnitřní rozvod SV" 8,0 |  | 8 | [12 empty] | VV | 2 | 2 | True | 0 | ROZPOCET
| VV |  | "vnitřní rozvod TV" | [14 empty] | VV | 2 | 1 | True | 0 | ROZPOCET
208 | K | 722181231 | Ochrana potrubí termoizolačními trubicemi z pěnového polyetylenu PE přilepenými v příčných a podélných spojích, tloušťky izolace přes 9 do 13 mm, vnitřního průměru izolace DN do 22 mm | m | 43 |  | 0 | CS ÚRS 2025 02 |  | základní |  | 0 | 0.00034 | 0.01462 | 0 | 0 | 16 | K | 2 |  |  |  | ROZPOCET | 0 | 0 | 0 | 0 | 0 | 1 | 0 | 16 | 1111061085
| Online PSC |  | https://podminky.urs.cz/item/CS_URS_2025_02/722181231 | [14 empty] | Online PSC | 2
| VV |  | "vnitřní rozvod SV" 43,0 |  | 43 | [12 empty] | VV | 2 | 2 | True | 0 | ROZPOCET
209 | K | 722181232 | Ochrana potrubí termoizolačními trubicemi z pěnového polyetylenu PE přilepenými v příčných a podélných spojích, tloušťky izolace přes 9 do 13 mm, vnitřního průměru izolace DN přes 22 do 45 mm | m | 33 |  | 0 | CS ÚRS 2025 02 |  | základní |  | 0 | 0.0001 | 0.0033 | 0 | 0 | 16 | K | 2 |  |  |  | ROZPOCET | 0 | 0 | 0 | 0 | 0 | 1 | 0 | 16 | -875703433
| Online PSC |  | https://podminky.urs.cz/item/CS_URS_2025_02/722181232 | [14 empty] | Online PSC | 2
| VV |  | "vnitřní rozvod SV" 25,0+8,0 |  | 33 | [12 empty] | VV | 2 | 2 | True | 0 | ROZPOCET
210 | K | 722181241 | Ochrana potrubí termoizolačními trubicemi z pěnového polyetylenu PE přilepenými v příčných a podélných spojích, tloušťky izolace přes 13 do 20 mm, vnitřního průměru izolace DN do 22 mm | m | 39 |  | 0 | CS ÚRS 2025 02 |  | základní |  | 0 | 0.00011 | 0.00429 | 0 | 0 | 16 | K | 2 |  |  |  | ROZPOCET | 0 | 0 | 0 | 0 | 0 | 1 | 0 | 16 | -815754306
| Online PSC |  | https://podminky.urs.cz/item/CS_URS_2025_02/722181241 | [14 empty] | Online PSC | 2
| VV |  | "vnitřní rozvod TV" 39,0 |  | 39 | [12 empty] | VV | 2 | 2 | True | 0 | ROZPOCET
211 | K | 722181242 | Ochrana potrubí termoizolačními trubicemi z pěnového polyetylenu PE přilepenými v příčných a podélných spojích, tloušťky izolace přes 13 do 20 mm, vnitřního průměru izolace DN přes 22 do 45 mm | m | 28 |  | 0 | CS ÚRS 2025 02 |  | základní |  | 0 | 0.00016 | 0.00448 | 0 | 0 | 16 | K | 2 |  |  |  | ROZPOCET | 0 | 0 | 0 | 0 | 0 | 1 | 0 | 16 | -545749768
| Online PSC |  | https://podminky.urs.cz/item/CS_URS_2025_02/722181242 | [14 empty] | Online PSC | 2
| VV |  | "vnitřní rozvod TV" 28,0 |  | 28 | [12 empty] | VV | 2 | 2 | True | 0 | ROZPOCET
212 | K | 722220111 | Armatury s jedním závitem nástěnky pro výtokový ventil G 1/2" | kus | 30 |  | 0 | CS ÚRS 2025 02 |  | základní |  | 0 | 0.00013 | 0.0039 | 0 | 0 | 16 | K | 2 |  |  |  | ROZPOCET | 0 | 0 | 0 | 0 | 0 | 1 | 0 | 16 | 1618773396
| Online PSC |  | https://podminky.urs.cz/item/CS_URS_2025_02/722220111 | [14 empty] | Online PSC | 2
| VV |  | "celkový počet (rohové ventily)" 30 |  | 30 | [12 empty] | VV | 2 | 2 | True | 0 | ROZPOCET
213 | K | 722220151 | Armatury s jedním závitem nástěnky plastové (PPR) PN 20 (SDR 6) DN 16 x G 1/2" | kus | 30 |  | 0 | CS ÚRS 2025 02 |  | základní |  | 0 | 0.00017 | 0.0051 | 0 | 0 | 16 | K | 2 |  |  |  | ROZPOCET | 0 | 0 | 0 | 0 | 0 | 1 | 0 | 16 | 137815567
| Online PSC |  | https://podminky.urs.cz/item/CS_URS_2025_02/722220151 | [14 empty] | Online PSC | 2
| VV |  | "celkový počet" 30 |  | 30 | [12 empty] | VV | 2 | 2 | True | 0 | ROZPOCET
214 | K | 722220231 | Armatury s jedním závitem přechodové tvarovky PPR, PN 20 (SDR 6) s kovovým závitem vnitřním přechodky dGK D 20 x G 1/2" | kus | 45 |  | 0 | CS ÚRS 2025 02 |  | základní |  | 0 | 6e-05 | 0.0027 | 0 | 0 | 16 | K | 2 |  |  |  | ROZPOCET | 0 | 0 | 0 | 0 | 0 | 1 | 0 | 16 | -1126484339
| Online PSC |  | https://podminky.urs.cz/item/CS_URS_2025_02/722220231 | [14 empty] | Online PSC | 2
| VV |  | "celkový počet" 45 |  | 45 | [12 empty] | VV | 2 | 2 | True | 0 | ROZPOCET
215 | K | 722224116 | Armatury s jedním závitem kohouty plnicí a vypouštěcí PN 10 G 3/4" | kus | 1 |  | 0 | CS ÚRS 2025 02 |  | základní |  | 0 | 0.00027 | 0.00027 | 0 | 0 | 16 | K | 2 |  |  |  | ROZPOCET | 0 | 0 | 0 | 0 | 0 | 1 | 0 | 16 | 337627529
| Online PSC |  | https://podminky.urs.cz/item/CS_URS_2025_02/722224116 | [14 empty] | Online PSC | 2
| VV |  | "celkový počet" 1 |  | 1 | [12 empty] | VV | 2 | 2 | True | 0 | ROZPOCET
216 | K | 722232046 | Armatury se dvěma závity kulové kohouty PN 42 do 185 °C přímé vnitřní závit G 5/4" | kus | 1 |  | 0 | CS ÚRS 2025 02 |  | základní |  | 0 | 0.0007 | 0.0007 | 0 | 0 | 16 | K | 2 |  |  |  | ROZPOCET | 0 | 0 | 0 | 0 | 0 | 1 | 0 | 16 | 1369224345
| Online PSC |  | https://podminky.urs.cz/item/CS_URS_2025_02/722232046 | [14 empty] | Online PSC | 2
| VV |  | "kulový kohout HUV" 1 |  | 1 | [12 empty] | VV | 2 | 2 | True | 0 | ROZPOCET
217 | K | 722290234 | Zkoušky, proplach a desinfekce vodovodního potrubí proplach a desinfekce vodovodního potrubí do DN 80 | m | 143 |  | 0 | CS ÚRS 2025 02 |  | základní |  | 0 | 1e-05 | 0.00143 | 0 | 0 | 16 | K | 2 |  |  |  | ROZPOCET | 0 | 0 | 0 | 0 | 0 | 1 | 0 | 16 | 1711345366
| Online PSC |  | https://podminky.urs.cz/item/CS_URS_2025_02/722290234 | [14 empty] | Online PSC | 2
218 | K | 722290246 | Zkoušky, proplach a desinfekce vodovodního potrubí zkoušky těsnosti vodovodního potrubí plastového do DN 40 | m | 143 |  | 0 | CS ÚRS 2025 02 |  | základní |  | 0 | 2e-05 | 0.00286 | 0 | 0 | 16 | K | 2 |  |  |  | ROZPOCET | 0 | 0 | 0 | 0 | 0 | 1 | 0 | 16 | -1830603605
| Online PSC |  | https://podminky.urs.cz/item/CS_URS_2025_02/722290246 | [14 empty] | Online PSC | 2
| VV |  | "celková délka" 143,0 |  | 143 | [12 empty] | VV | 2 | 2 | True | 0 | ROZPOCET
219 | K | Stav.příp.722 | Stavební přípomoce pro vnitřní vodovod | sbr | 1 |  | 0 |  |  | základní |  | 0 | 0 | 0 | 0 | 0 | 16 | K | 2 |  |  |  | ROZPOCET | 0 | 0 | 0 | 0 | 0 | 1 | 0 | 16 | 256250408
| P |  | Poznámka k položce: Položka obsahuje náklady na vybourání stávajících konstrukcí v rozsahu nezbytném pro řádné provedení rozvodu vnitřního vodovodu (prostupy, niky, drážky, rýhy apod.) včetně uvedení dotčených konstrukcí do původního stavu a likvidace vybouraných hmot. | [14 empty] | P | 2
220 | K | 998722201 | Přesun hmot pro vnitřní vodovod stanovený procentní sazbou (%) z ceny vodorovná dopravní vzdálenost do 50 m základní v objektech výšky do 6 m | % |  |  | 0 | CS ÚRS 2025 01 |  | základní |  | 0 | 0 | 0 | 0 | 0 | 16 | K | 2 |  |  |  | ROZPOCET | 0 | 0 | 0 | 0 | 0 | 1 | 0 | 16 | 1751484944
| Online PSC |  | https://podminky.urs.cz/item/CS_URS_2025_01/998722201 | [14 empty] | Online PSC | 2
| D | 725 | Zdravotechnika - zařizovací předměty |  |  |  | 0 |  |  |  |  | 0 |  | 0.68339 |  | 0 | 2 | D | 1 |  |  |  | ROZPOCET | [6 empty] | 0
221 | K | 725112022 | Zařízení záchodů klozety keramické závěsné na nosné stěny s hlubokým splachováním odpad vodorovný | sbr | 12 |  | 0 | CS ÚRS 2025 02 |  | základní |  | 0 | 0.01747 | 0.20964 | 0 | 0 | 16 | K | 2 |  |  |  | ROZPOCET | 0 | 0 | 0 | 0 | 0 | 1 | 0 | 16 | 928241251
| Online PSC |  | https://podminky.urs.cz/item/CS_URS_2025_02/725112022 | [14 empty] | Online PSC | 2
| VV |  | "dle specifikace zařizovacích předmětů ZTI" 12 |  | 12 | [12 empty] | VV | 2 | 2 | True | 0 | ROZPOCET
222 | K | 725112023 | Zařízení záchodů klozety keramické závěsné na nosné stěny s hlubokým splachováním pro handicapované odpad vodorovný | sbr | 1 |  | 0 | CS ÚRS 2025 02 |  | základní |  | 0 | 0.02549 | 0.02549 | 0 | 0 | 16 | K | 2 |  |  |  | ROZPOCET | 0 | 0 | 0 | 0 | 0 | 1 | 0 | 16 | 592323654
| Online PSC |  | https://podminky.urs.cz/item/CS_URS_2025_02/725112023 | [14 empty] | Online PSC | 2
| VV |  | "dle specifikace zařizovacích předmětů ZTI" 1 |  | 1 | [12 empty] | VV | 2 | 2 | True | 0 | ROZPOCET
223 | K | 725121521 | Pisoárové záchodky keramické automatické s infračerveným senzorem | sbr | 4 |  | 0 | CS ÚRS 2025 02 |  | základní |  | 0 | 0.01608 | 0.06432 | 0 | 0 | 16 | K | 2 |  |  |  | ROZPOCET | 0 | 0 | 0 | 0 | 0 | 1 | 0 | 16 | -825783831
| Online PSC |  | https://podminky.urs.cz/item/CS_URS_2025_02/725121521 | [14 empty] | Online PSC | 2
| VV |  | "dle specifikace zařizovacích předmětů ZTI" 4 |  | 4 | [12 empty] | VV | 2 | 2 | True | 0 | ROZPOCET
224 | K | 725211661 | Umyvadla keramická bílá bez výtokových armatur do desky zápustná, šířky umyvadla 550 až 560 mm | sbr | 16 |  | 0 | CS ÚRS 2025 02 |  | základní |  | 0 | 0.01096 | 0.17536 | 0 | 0 | 16 | K | 2 |  |  |  | ROZPOCET | 0 | 0 | 0 | 0 | 0 | 1 | 0 | 16 | -1440010327
| Online PSC |  | https://podminky.urs.cz/item/CS_URS_2025_02/725211661 | [14 empty] | Online PSC | 2
| VV |  | "dle specifikace zařizovacích předmětů ZTI" 16 |  | 16 | [12 empty] | VV | 2 | 2 | True | 0 | ROZPOCET
225 | K | 725211681 | Umyvadla keramická bílá bez výtokových armatur připevněná na stěnu šrouby zdravotní, šířka umyvadla 640 mm | sbr | 1 |  | 0 | CS ÚRS 2025 02 |  | základní |  | 0 | 0.01971 | 0.01971 | 0 | 0 | 16 | K | 2 |  |  |  | ROZPOCET | 0 | 0 | 0 | 0 | 0 | 1 | 0 | 16 | -1247760968
| Online PSC |  | https://podminky.urs.cz/item/CS_URS_2025_02/725211681 | [14 empty] | Online PSC | 2
| VV |  | "dle specifikace zařizovacích předmětů ZTI" 1 |  | 1 | [12 empty] | VV | 2 | 2 | True | 0 | ROZPOCET
226 | K | 725291652 | Montáž doplňků zařízení koupelen a záchodů dávkovače tekutého mýdla | kus | 17 |  | 0 | CS ÚRS 2025 02 |  | základní |  | 0 | 0 | 0 | 0 | 0 | 16 | K | 2 |  |  |  | ROZPOCET | 0 | 0 | 0 | 0 | 0 | 1 | 0 | 16 | 1372505119
| Online PSC |  | https://podminky.urs.cz/item/CS_URS_2025_02/725291652 | [14 empty] | Online PSC | 2
227 | M | 55431097 | dávkovač tekutého mýdla 1,2L | kus | 17 |  | 0 | CS ÚRS 2025 02 |  | základní |  | 0 | 0.0005 | 0.0085 | 0 | 0 | 32 | M | 2 |  |  |  | ROZPOCET | 0 | 0 | 0 | 0 | 0 | 1 | 0 | 16 | 1579396792
| VV |  | "dle specifikace výrobků" 17 |  | 17 | [12 empty] | VV | 2 | 2 | True | 0 | ROZPOCET
228 | K | 725291653 | Montáž doplňků zařízení koupelen a záchodů zásobníku toaletních papírů | kus | 13 |  | 0 | CS ÚRS 2025 02 |  | základní |  | 0 | 0 | 0 | 0 | 0 | 16 | K | 2 |  |  |  | ROZPOCET | 0 | 0 | 0 | 0 | 0 | 1 | 0 | 16 | -1623737936
| Online PSC |  | https://podminky.urs.cz/item/CS_URS_2025_02/725291653 | [14 empty] | Online PSC | 2
229 | M | 55431090 | zásobník toaletních papírů nerez D 310mm | kus | 13 |  | 0 | CS ÚRS 2025 02 |  | základní |  | 0 | 0.0005 | 0.0065 | 0 | 0 | 32 | M | 2 |  |  |  | ROZPOCET | 0 | 0 | 0 | 0 | 0 | 1 | 0 | 16 | 1610132634
| VV |  | "dle specifikace výrobků" 13 |  | 13 | [12 empty] | VV | 2 | 2 | True | 0 | ROZPOCET
230 | M | AZP.Z912 | zásobník hygienických sáčků WC BAG - K nerez brus | kus | 8 |  | 0 |  |  | základní |  | 0 | 0.0003 | 0.0024 | 0 | 0 | 32 | M | 2 |  |  |  | ROZPOCET | 0 | 0 | 0 | 0 | 0 | 1 | 0 | 16 | 871774984
| VV |  | "dle specifikace výrobků" 8 |  | 8 | [12 empty] | VV | 2 | 2 | True | 0 | ROZPOCET
231 | K | 725291664 | Montáž doplňků zařízení koupelen a záchodů štětky závěsné | kus | 13 |  | 0 | CS ÚRS 2025 02 |  | základní |  | 0 | 0 | 0 | 0 | 0 | 16 | K | 2 |  |  |  | ROZPOCET | 0 | 0 | 0 | 0 | 0 | 1 | 0 | 16 | 1506204182
| Online PSC |  | https://podminky.urs.cz/item/CS_URS_2025_02/725291664 | [14 empty] | Online PSC | 2
232 | M | 55779013 | štětka na WC závěsná nebo na podlahu kartáč nylon nerezové záchytné pouzdro mat | kus | 13 |  | 0 | CS ÚRS 2025 02 |  | základní |  | 0 | 0.0013 | 0.0169 | 0 | 0 | 32 | M | 2 |  |  |  | ROZPOCET | 0 | 0 | 0 | 0 | 0 | 1 | 0 | 16 | 820424486
| VV |  | "dle specifikace výrobků" 13 |  | 13 | [12 empty] | VV | 2 | 2 | True | 0 | ROZPOCET
233 | K | 725291666 | Montáž doplňků zařízení koupelen a záchodů háčku | kus | 13 |  | 0 | CS ÚRS 2025 02 |  | základní |  | 0 | 0 | 0 | 0 | 0 | 16 | K | 2 |  |  |  | ROZPOCET | 0 | 0 | 0 | 0 | 0 | 1 | 0 | 16 | -786818659
| Online PSC |  | https://podminky.urs.cz/item/CS_URS_2025_02/725291666 | [14 empty] | Online PSC | 2
234 | M | AZP.9014 | háček s držákem na klobouky-mat | kus | 13 |  | 0 |  |  | základní |  | 0 | 0.0002 | 0.0026 | 0 | 0 | 32 | M | 2 |  |  |  | ROZPOCET | 0 | 0 | 0 | 0 | 0 | 1 | 0 | 16 | 1364964398
| VV |  | "dle specifikace výrobků" 13 |  | 13 | [12 empty] | VV | 2 | 2 | True | 0 | ROZPOCET
235 | K | 725291667 | Montáž doplňků zařízení koupelen a záchodů piktogramu | kus | 3 |  | 0 | CS ÚRS 2025 02 |  | základní |  | 0 | 0 | 0 | 0 | 0 | 16 | K | 2 |  |  |  | ROZPOCET | 0 | 0 | 0 | 0 | 0 | 1 | 0 | 16 | 275603437
| Online PSC |  | https://podminky.urs.cz/item/CS_URS_2025_02/725291667 | [14 empty] | Online PSC | 2
236 | M | SNL.SLZN44AA | Piktogram - WC muži | kus | 1 |  | 0 |  |  | základní |  | 0 | 0.0002 | 0.0002 | 0 | 0 | 32 | M | 2 |  |  |  | ROZPOCET | 0 | 0 | 0 | 0 | 0 | 1 | 0 | 16 | 1822907349
| VV |  | "dle specifikace výrobků" 1 |  | 1 | [12 empty] | VV | 2 | 2 | True | 0 | ROZPOCET
237 | M | SNL.SLZN44AB | Piktogram - WC ženy | kus | 1 |  | 0 |  |  | základní |  | 0 | 0.0002 | 0.0002 | 0 | 0 | 32 | M | 2 |  |  |  | ROZPOCET | 0 | 0 | 0 | 0 | 0 | 1 | 0 | 16 | -124043817
| VV |  | "dle specifikace výrobků" 1 |  | 1 | [12 empty] | VV | 2 | 2 | True | 0 | ROZPOCET
238 | M | SNL.SLZN44AC | Piktogram - WC invalidní | kus | 1 |  | 0 |  |  | základní |  | 0 | 0.0002 | 0.0002 | 0 | 0 | 32 | M | 2 |  |  |  | ROZPOCET | 0 | 0 | 0 | 0 | 0 | 1 | 0 | 16 | 1603110787
| VV |  | "dle specifikace výrobků" 1 |  | 1 | [12 empty] | VV | 2 | 2 | True | 0 | ROZPOCET
239 | K | 725291668 | Montáž doplňků zařízení koupelen a záchodů madla invalidního rovného | kus | 2 |  | 0 | CS ÚRS 2025 02 |  | základní |  | 0 | 0 | 0 | 0 | 0 | 16 | K | 2 |  |  |  | ROZPOCET | 0 | 0 | 0 | 0 | 0 | 1 | 0 | 16 | 1421672388
| Online PSC |  | https://podminky.urs.cz/item/CS_URS_2025_02/725291668 | [14 empty] | Online PSC | 2
240 | M | 55147137 | madlo invalidní rovné nerez mat 800mm | kus | 2 |  | 0 | CS ÚRS 2025 02 |  | základní |  | 0 | 0.0013 | 0.0026 | 0 | 0 | 32 | M | 2 |  |  |  | ROZPOCET | 0 | 0 | 0 | 0 | 0 | 1 | 0 | 16 | 793514088
| VV |  | "dle specifikace výrobků (vodorovné a svislé madlo)" 1+1 |  | 2 | [12 empty] | VV | 2 | 2 | True | 0 | ROZPOCET
241 | K | 725291669 | Montáž doplňků zařízení koupelen a záchodů madla invalidního krakorcového | kus | 1 |  | 0 | CS ÚRS 2025 02 |  | základní |  | 0 | 0 | 0 | 0 | 0 | 16 | K | 2 |  |  |  | ROZPOCET | 0 | 0 | 0 | 0 | 0 | 1 | 0 | 16 | 619004653
| Online PSC |  | https://podminky.urs.cz/item/CS_URS_2025_02/725291669 | [14 empty] | Online PSC | 2
242 | M | 55147103 | madlo invalidní krakorcové nerez mat 900mm | kus | 1 |  | 0 | CS ÚRS 2025 02 |  | základní |  | 0 | 0.00085 | 0.00085 | 0 | 0 | 32 | M | 2 |  |  |  | ROZPOCET | 0 | 0 | 0 | 0 | 0 | 1 | 0 | 16 | -823186938
| VV |  | "dle specifikace výrobků" 1 |  | 1 | [12 empty] | VV | 2 | 2 | True | 1 | ROZPOCET
243 | K | 725291670 | Montáž doplňků zařízení koupelen a záchodů madla invalidního krakorcového sklopného | kus | 2 |  | 0 | CS ÚRS 2025 02 |  | základní |  | 0 | 0 | 0 | 0 | 0 | 16 | K | 2 |  |  |  | ROZPOCET | 0 | 0 | 0 | 0 | 0 | 1 | 0 | 16 | -424367971
| Online PSC |  | https://podminky.urs.cz/item/CS_URS_2025_02/725291670 | [14 empty] | Online PSC | 2
244 | M | 55147117 | madlo invalidní krakorcové sklopné nerez mat 813mm | kus | 2 |  | 0 | CS ÚRS 2025 02 |  | základní |  | 0 | 0.00085 | 0.0017 | 0 | 0 | 32 | M | 2 |  |  |  | ROZPOCET | 0 | 0 | 0 | 0 | 0 | 1 | 0 | 16 | 1685401530
| VV |  | "dle specifikace výrobků" 2 |  | 2 | [12 empty] | VV | 2 | 2 | True | 0 | ROZPOCET
245 | K | 725291680 | Montáž doplňků zařízení koupelen a záchodů drobného elektrického zařízení osoušeče rukou | kus | 6 |  | 0 | CS ÚRS 2025 02 |  | základní |  | 0 | 0 | 0 | 0 | 0 | 16 | K | 2 |  |  |  | ROZPOCET | 0 | 0 | 0 | 0 | 0 | 1 | 0 | 16 | 1035072638
| Online PSC |  | https://podminky.urs.cz/item/CS_URS_2025_02/725291680 | [14 empty] | Online PSC | 2
246 | M | 55431063 | osušovač rukou elektrický nerezový matný kryt | kus | 6 |  | 0 | CS ÚRS 2025 02 |  | základní |  | 0 | 0.0056 | 0.0336 | 0 | 0 | 32 | M | 2 |  |  |  | ROZPOCET | 0 | 0 | 0 | 0 | 0 | 1 | 0 | 16 | 684327785
| VV |  | "dle specifikace výrobků" 6 |  | 6 | [12 empty] | VV | 2 | 2 | True | 0 | ROZPOCET
247 | K | 725331111 | Výlevky bez výtokových armatur a splachovací nádrže keramické se sklopnou plastovou mřížkou stojící, výšky 460 mm | sbr | 1 |  | 0 | CS ÚRS 2025 02 |  | základní |  | 0 | 0.01525 | 0.01525 | 0 | 0 | 16 | K | 2 |  |  |  | ROZPOCET | 0 | 0 | 0 | 0 | 0 | 1 | 0 | 16 | 78846714
| Online PSC |  | https://podminky.urs.cz/item/CS_URS_2025_02/725331111 | [14 empty] | Online PSC | 2
| VV |  | "dle specifikace zařizovacích předmětů ZTI" 1 |  | 1 | [12 empty] | VV | 2 | 2 | True | 0 | ROZPOCET
248 | K | 725532122 | Elektrické ohřívače zásobníkové beztlakové přepadové akumulační s pojistným ventilem závěsné svislé objem nádrže (příkon) 150 l (3,0 kW) rychloohřev 220 V | sbr | 1 |  | 0 | CS ÚRS 2025 02 |  | základní |  | 0 | 0.05434 | 0.05434 | 0 | 0 | 16 | K | 2 |  |  |  | ROZPOCET | 0 | 0 | 0 | 0 | 0 | 1 | 0 | 16 | -744916845
| Online PSC |  | https://podminky.urs.cz/item/CS_URS_2025_02/725532122 | [14 empty] | Online PSC | 2
| VV |  | "dle specifikace zařizovacích předmětů ZTI" 1 |  | 1 | [12 empty] | VV | 2 | 2 | True | 0 | ROZPOCET
249 | K | 725813111 | Ventily rohové bez připojovací trubičky nebo flexi hadičky G 1/2" | kus | 30 |  | 0 | CS ÚRS 2025 02 |  | základní |  | 0 | 0.00024 | 0.0072 | 0 | 0 | 16 | K | 2 |  |  |  | ROZPOCET | 0 | 0 | 0 | 0 | 0 | 1 | 0 | 16 | 433488770
| Online PSC |  | https://podminky.urs.cz/item/CS_URS_2025_02/725813111 | [14 empty] | Online PSC | 2
| VV |  | "připojení klozetů" 13 |  | 13 | [12 empty] | VV | 2 | 2 | True | 0 | ROZPOCET
| VV |  | "připojení stojánkových baterií" 16 |  | 16 | [12 empty] | VV | 2 | 2 | True | 0 | ROZPOCET
| VV |  | "připojení ohřívače TUV" 1 |  | 1 | [12 empty] | VV | 2 | 2 | True | 0 | ROZPOCET
250 | K | 725821312 | Baterie dřezové nástěnné pákové s otáčivým kulatým ústím a délkou ramínka 300 mm | kus | 1 |  | 0 | CS ÚRS 2025 02 |  | základní |  | 0 | 0.00172 | 0.00172 | 0 | 0 | 16 | K | 2 |  |  |  | ROZPOCET | 0 | 0 | 0 | 0 | 0 | 1 | 0 | 16 | 259524348
| Online PSC |  | https://podminky.urs.cz/item/CS_URS_2025_02/725821312 | [14 empty] | Online PSC | 2
| VV |  | "dle specifikace zařizovacích předmětů ZTI (výlevka)" 1 |  | 1 | [12 empty] | VV | 2 | 2 | True | 0 | ROZPOCET
251 | K | 725822611 | Baterie umyvadlové stojánkové pákové bez výpusti | sbr | 16 |  | 0 | CS ÚRS 2025 02 |  | základní |  | 0 | 0.0018 | 0.0288 | 0 | 0 | 16 | K | 2 |  |  |  | ROZPOCET | 0 | 0 | 0 | 0 | 0 | 1 | 0 | 16 | 1046285348
| Online PSC |  | https://podminky.urs.cz/item/CS_URS_2025_02/725822611 | [14 empty] | Online PSC | 2
| VV |  | "celkový počet" 16 |  | 16 | [12 empty] | VV | 2 | 2 | True | 0 | ROZPOCET
252 | K | 725829131 | Baterie umyvadlové montáž ostatních typů stojánkových G 1/2" | kus | 1 |  | 0 | CS ÚRS 2025 02 |  | základní |  | 0 | 4e-05 | 4e-05 | 0 | 0 | 16 | K | 2 |  |  |  | ROZPOCET | 0 | 0 | 0 | 0 | 0 | 1 | 0 | 16 | 796213613
| Online PSC |  | https://podminky.urs.cz/item/CS_URS_2025_02/725829131 | [14 empty] | Online PSC | 2
253 | M | Mat/725-001 | baterie stojánková umyvadlová pro tělesně postižené | kus | 1 |  | 0 |  |  | základní |  | 0 | 0 | 0 | 0 | 0 | 32 | M | 2 |  |  |  | ROZPOCET | 0 | 0 | 0 | 0 | 0 | 1 | 0 | 16 | 1936630023
| VV |  | "celkový počet" 1 |  | 1 | [12 empty] | VV | 2 | 2 | True | 0 | ROZPOCET
254 | K | 725861102 | Zápachové uzávěrky zařizovacích předmětů pro umyvadla DN 40 | kus | 16 |  | 0 | CS ÚRS 2025 02 |  | základní |  | 0 | 0.00024 | 0.00384 | 0 | 0 | 16 | K | 2 |  |  |  | ROZPOCET | 0 | 0 | 0 | 0 | 0 | 1 | 0 | 16 | -974470866
| Online PSC |  | https://podminky.urs.cz/item/CS_URS_2025_02/725861102 | [14 empty] | Online PSC | 2
| VV |  | "celkový počet" 16 |  | 16 | [12 empty] | VV | 2 | 2 | True | 0 | ROZPOCET
255 | K | 725865411 | Zápachové uzávěrky zařizovacích předmětů pro pisoáry DN 32/40 | kus | 4 |  | 0 | CS ÚRS 2025 02 |  | základní |  | 0 | 0.00028 | 0.00112 | 0 | 0 | 16 | K | 2 |  |  |  | ROZPOCET | 0 | 0 | 0 | 0 | 0 | 1 | 0 | 16 | 910212484
| Online PSC |  | https://podminky.urs.cz/item/CS_URS_2025_02/725865411 | [14 empty] | Online PSC | 2
| VV |  | "celkový počet" 4 |  | 4 | [12 empty] | VV | 2 | 2 | True | 0 | ROZPOCET
256 | K | 725980123 | Dvířka 30/30 | kus | 1 |  | 0 | CS ÚRS 2025 02 |  | základní |  | 0 | 0.00031 | 0.00031 | 0 | 0 | 16 | K | 2 |  |  |  | ROZPOCET | 0 | 0 | 0 | 0 | 0 | 1 | 0 | 16 | 117359215
| Online PSC |  | https://podminky.urs.cz/item/CS_URS_2025_02/725980123 | [14 empty] | Online PSC | 2
| VV |  | "dvířka niky HUV" 1 |  | 1 | [12 empty] | VV | 2 | 2 | True | 0 | ROZPOCET
257 | K | Agreg cena 725-001 | Dodávka a montáž umyvadlových desek z umělého kamene rovných rozměr 3100/520mm s vyříznutím otvoru pro 4ks umyvadel, včetně kotevního příslušenství | sbr | 2 |  | 0 |  |  | základní |  | 0 | 0 | 0 | 0 | 0 | 16 | K | 2 |  |  |  | ROZPOCET | 0 | 0 | 0 | 0 | 0 | 1 | 0 | 16 | 1595414108
| VV |  | "desky v m.č.101 a 104" 2 |  | 2 | [12 empty] | VV | 2 | 2 | True | 0 | ROZPOCET
258 | K | Agreg cena 725-002 | Dodávka a montáž umyvadlových desek z umělého kamene obloukových rozměr 3800/520mm s vyříznutím otvoru pro 4ks umyvadel, včetně kotevního příslušenství | sbr | 2 |  | 0 |  |  | základní |  | 0 | 0 | 0 | 0 | 0 | 16 | K | 2 |  |  |  | ROZPOCET | 0 | 0 | 0 | 0 | 0 | 1 | 0 | 16 | -1946767261
| VV |  | "desky v m.č.101 a 104" 2 |  | 2 | [12 empty] | VV | 2 | 2 | True | 0 | ROZPOCET
259 | K | 998725201 | Přesun hmot pro zařizovací předměty stanovený procentní sazbou (%) z ceny vodorovná dopravní vzdálenost do 50 m základní v objektech výšky do 6 m | % |  |  | 0 | CS ÚRS 2025 01 |  | základní |  | 0 | 0 | 0 | 0 | 0 | 16 | K | 2 |  |  |  | ROZPOCET | 0 | 0 | 0 | 0 | 0 | 1 | 0 | 16 | -392314880
| Online PSC |  | https://podminky.urs.cz/item/CS_URS_2025_01/998725201 | [14 empty] | Online PSC | 2
| D | 726 | Zdravotechnika - předstěnové instalace |  |  |  | 0 |  |  |  |  | 0 |  | 0.2506 |  | 0 | 2 | D | 1 |  |  |  | ROZPOCET | [6 empty] | 0
260 | K | 726131041 | Předstěnové instalační systémy do lehkých stěn s kovovou konstrukcí pro závěsné klozety ovládání zepředu, stavební výšky 1120 mm | sbr | 12 |  | 0 | CS ÚRS 2025 02 |  | základní |  | 0 | 0.01665 | 0.1998 | 0 | 0 | 16 | K | 2 |  |  |  | ROZPOCET | 0 | 0 | 0 | 0 | 0 | 1 | 0 | 16 | -4506040
| Online PSC |  | https://podminky.urs.cz/item/CS_URS_2025_02/726131041 | [14 empty] | Online PSC | 2
261 | K | 726131043 | Předstěnové instalační systémy do lehkých stěn s kovovou konstrukcí pro závěsné klozety ovládání zepředu, stavební výšky 1120 mm pro tělesně postižené | sbr | 1 |  | 0 | CS ÚRS 2025 02 |  | základní |  | 0 | 0.01765 | 0.01765 | 0 | 0 | 16 | K | 2 |  |  |  | ROZPOCET | 0 | 0 | 0 | 0 | 0 | 1 | 0 | 16 | -1961998424
| Online PSC |  | https://podminky.urs.cz/item/CS_URS_2025_02/726131043 | [14 empty] | Online PSC | 2
262 | K | 726191001 | Ostatní příslušenství instalačních systémů zvukoizolační souprava pro WC a bidet | sbr | 13 |  | 0 | CS ÚRS 2025 02 |  | základní |  | 0 | 0.00015 | 0.00195 | 0 | 0 | 16 | K | 2 |  |  |  | ROZPOCET | 0 | 0 | 0 | 0 | 0 | 1 | 0 | 16 | 1294592674
| Online PSC |  | https://podminky.urs.cz/item/CS_URS_2025_02/726191001 | [14 empty] | Online PSC | 2
| VV |  | "celkový počet" 13 |  | 13 | [12 empty] | VV | 2 | 2 | True | 0 | ROZPOCET
263 | K | 726191002 | Ostatní příslušenství instalačních systémů souprava pro předstěnovou montáž | sbr | 13 |  | 0 | CS ÚRS 2025 02 |  | základní |  | 0 | 0.0005 | 0.0065 | 0 | 0 | 16 | K | 2 |  |  |  | ROZPOCET | 0 | 0 | 0 | 0 | 0 | 1 | 0 | 16 | -2089597402
| Online PSC |  | https://podminky.urs.cz/item/CS_URS_2025_02/726191002 | [14 empty] | Online PSC | 2
| VV |  | "celkový počet" 13 |  | 13 | [12 empty] | VV | 2 | 2 | True | 0 | ROZPOCET
264 | K | 726191011 | Ostatní příslušenství instalačních systémů montáž ovládacích tlačítek k WC | sbr | 13 |  | 0 | CS ÚRS 2025 02 |  | základní |  | 0 | 0 | 0 | 0 | 0 | 16 | K | 2 |  |  |  | ROZPOCET | 0 | 0 | 0 | 0 | 0 | 1 | 0 | 16 | -1790887807
| Online PSC |  | https://podminky.urs.cz/item/CS_URS_2025_02/726191011 | [14 empty] | Online PSC | 2
265 | M | SNL.SLW01PA | splachovač WC s piezo tlačítkem antivandal. krytem, 24V DC | kus | 13 |  | 0 |  |  | základní |  | 0 | 0.0019 | 0.0247 | 0 | 0 | 32 | M | 2 |  |  |  | ROZPOCET | 0 | 0 | 0 | 0 | 0 | 1 | 0 | 16 | 82386590
| VV |  | "celkový počet" 13 |  | 13 | [12 empty] | VV | 2 | 2 | True | 0 | ROZPOCET
266 | K | 998726211 | Přesun hmot pro instalační prefabrikáty stanovený procentní sazbou (%) z ceny vodorovná dopravní vzdálenost do 50 m základní v objektech výšky do 6 m | % |  |  | 0 | CS ÚRS 2025 02 |  | základní |  | 0 | 0 | 0 | 0 | 0 | 16 | K | 2 |  |  |  | ROZPOCET | 0 | 0 | 0 | 0 | 0 | 1 | 0 | 16 | -1170537024
| Online PSC |  | https://podminky.urs.cz/item/CS_URS_2025_02/998726211 | [14 empty] | Online PSC | 2
| D | 741 | Elektroinstalace - silnoproud |  |  |  | 0 |  |  |  |  | 0 |  | 0.18232 |  | 0 | 2 | D | 1 |  |  |  | ROZPOCET | [6 empty] | 0
267 | K | 741112001 | Montáž krabic elektroinstalačních bez napojení na trubky a lišty, demontáže a montáže víčka a přístroje protahovacích nebo odbočných zapuštěných plastových kruhových do zdiva | kus | 16 |  | 0 | CS ÚRS 2025 02 |  | základní |  | 0 | 0 | 0 | 0 | 0 | 16 | K | 2 |  |  |  | ROZPOCET | 0 | 0 | 0 | 0 | 0 | 1 | 0 | 16 | -881931202
| Online PSC |  | https://podminky.urs.cz/item/CS_URS_2025_02/741112001 | [14 empty] | Online PSC | 2
268 | M | 34571457 | krabice pod omítku PVC odbočná kruhová D 70mm s víčkem | kus | 15 |  | 0 | CS ÚRS 2025 02 |  | základní |  | 0 | 4e-05 | 0.0006 | 0 | 0 | 32 | M | 2 |  |  |  | ROZPOCET | 0 | 0 | 0 | 0 | 0 | 1 | 0 | 16 | 1755712995
| VV |  | "celkový počet" 15 |  | 15 | [12 empty] | VV | 2 | 2 | True | 0 | ROZPOCET
269 | M | 34571524 | krabice pod omítku PVC odbočná čtvercová 125x125mm s víčkem | kus | 1 |  | 0 | CS ÚRS 2025 02 |  | základní |  | 0 | 0.00023 | 0.00023 | 0 | 0 | 32 | M | 2 |  |  |  | ROZPOCET | 0 | 0 | 0 | 0 | 0 | 1 | 0 | 16 | -989573670
| VV |  | "krabice pro ekvipotenciální vorkovnici" 1 |  | 1 | [12 empty] | VV | 2 | 2 | True | 0 | ROZPOCET
270 | K | 741112061 | Montáž krabic elektroinstalačních bez napojení na trubky a lišty, demontáže a montáže víčka a přístroje přístrojových zapuštěných plastových kruhových do zdiva | kus | 10 |  | 0 | CS ÚRS 2025 02 |  | základní |  | 0 | 0 | 0 | 0 | 0 | 16 | K | 2 |  |  |  | ROZPOCET | 0 | 0 | 0 | 0 | 0 | 1 | 0 | 16 | -542724205
| Online PSC |  | https://podminky.urs.cz/item/CS_URS_2025_02/741112061 | [14 empty] | Online PSC | 2
271 | M | 34571451 | krabice pod omítku PVC přístrojová kruhová D 70mm hluboká | kus | 10 |  | 0 | CS ÚRS 2025 02 |  | základní |  | 0 | 5e-05 | 0.0005 | 0 | 0 | 32 | M | 2 |  |  |  | ROZPOCET | 0 | 0 | 0 | 0 | 0 | 1 | 0 | 16 | 1065668489
| VV |  | "dle samostatného výkazu části ELE" 10 |  | 10 | [12 empty] | VV | 2 | 2 | True | 0 | ROZPOCET
272 | K | 741112101 | Montáž krabic elektroinstalačních bez napojení na trubky a lišty, demontáže a montáže víčka a přístroje rozvodek se zapojením vodičů na svorkovnici zapuštěných plastových kruhových do zdiva | kus | 10 |  | 0 | CS ÚRS 2025 02 |  | základní |  | 0 | 0 | 0 | 0 | 0 | 16 | K | 2 |  |  |  | ROZPOCET | 0 | 0 | 0 | 0 | 0 | 1 | 0 | 16 | -1677703146
| Online PSC |  | https://podminky.urs.cz/item/CS_URS_2025_02/741112101 | [14 empty] | Online PSC | 2
273 | M | 34571521 | krabice pod omítku PVC odbočná kruhová D 70mm s víčkem a svorkovnicí | kus | 10 |  | 0 | CS ÚRS 2025 02 |  | základní |  | 0 | 9e-05 | 0.0009 | 0 | 0 | 32 | M | 2 |  |  |  | ROZPOCET | 0 | 0 | 0 | 0 | 0 | 1 | 0 | 16 | -1728873777
| VV |  | "celkový počet" 10 |  | 10 | [12 empty] | VV | 2 | 2 | True | 0 | ROZPOCET
274 | K | 741120001 | Montáž vodičů izolovaných měděných bez ukončení uložených pod omítku plných a laněných (např. CY), průřezu žíly 0,35 až 6 mm2 | m | 20 |  | 0 | CS ÚRS 2025 02 |  | základní |  | 0 | 0 | 0 | 0 | 0 | 16 | K | 2 |  |  |  | ROZPOCET | 0 | 0 | 0 | 0 | 0 | 1 | 0 | 16 | -1971701456
| Online PSC |  | https://podminky.urs.cz/item/CS_URS_2025_02/741120001 | [14 empty] | Online PSC | 2
275 | M | 34140826 | vodič propojovací jádro Cu plné izolace PVC 450/750V (H07V-U) 1x6mm2 | m | 23 |  | 0 | CS ÚRS 2025 02 |  | základní |  | 0 | 7e-05 | 0.00161 | 0 | 0 | 32 | M | 2 |  |  |  | ROZPOCET | 0 | 0 | 0 | 0 | 0 | 1 | 0 | 16 | 109476707
| VV |  | "dle samostatného výkazu části ELE" 20,0 |  | 20 | [12 empty] | VV | 2 | 2 | True | 0 | ROZPOCET
| VV |  | 20*1,15 'Přepočtené koeficientem množství |  | 23 | [12 empty] | VV | 2 | 2 | False | 1 | ROZPOCET
276 | K | 741122011 | Montáž kabelů měděných bez ukončení uložených pod omítku plných kulatých (např. CYKY, CYKFY), počtu a průřezu žil 2x1,5 až 2,5 mm2 | m | 10 |  | 0 | CS ÚRS 2025 02 |  | základní |  | 0 | 0 | 0 | 0 | 0 | 16 | K | 2 |  |  |  | ROZPOCET | 0 | 0 | 0 | 0 | 0 | 1 | 0 | 16 | 529086151
| Online PSC |  | https://podminky.urs.cz/item/CS_URS_2025_02/741122011 | [14 empty] | Online PSC | 2
277 | M | 34111005 | kabel instalační jádro Cu plné izolace PVC plášť PVC 450/750V (CYKY) 2x1,5mm2 | m | 11.5 |  | 0 | CS ÚRS 2025 02 |  | základní |  | 0 | 0.0001 | 0.00115 | 0 | 0 | 32 | M | 2 |  |  |  | ROZPOCET | 0 | 0 | 0 | 0 | 0 | 1 | 0 | 16 | 1422733174
| VV |  | "dle samostatného výkazu části ELE" 10,0 |  | 10 | [12 empty] | VV | 2 | 2 | True | 0 | ROZPOCET
| VV |  | 10*1,15 'Přepočtené koeficientem množství |  | 11.5 | [12 empty] | VV | 2 | 2 | False | 1 | ROZPOCET
278 | K | 741122015 | Montáž kabelů měděných bez ukončení uložených pod omítku plných kulatých (např. CYKY, CYKFY), počtu a průřezu žil 3x1,5 mm2 | m | 120 |  | 0 | CS ÚRS 2025 02 |  | základní |  | 0 | 0 | 0 | 0 | 0 | 16 | K | 2 |  |  |  | ROZPOCET | 0 | 0 | 0 | 0 | 0 | 1 | 0 | 16 | 1179431190
| Online PSC |  | https://podminky.urs.cz/item/CS_URS_2025_02/741122015 | [14 empty] | Online PSC | 2
279 | M | 34111030 | kabel instalační jádro Cu plné izolace PVC plášť PVC 450/750V (CYKY) 3x1,5mm2 | m | 138 |  | 0 | CS ÚRS 2025 02 |  | základní |  | 0 | 0.00012 | 0.01656 | 0 | 0 | 32 | M | 2 |  |  |  | ROZPOCET | 0 | 0 | 0 | 0 | 0 | 1 | 0 | 16 | -446107595
| VV |  | "dle samostatného výkazu části ELE" 120,0 |  | 120 | [12 empty] | VV | 2 | 2 | True | 0 | ROZPOCET
| VV |  | 120*1,15 'Přepočtené koeficientem množství |  | 138 | [12 empty] | VV | 2 | 2 | False | 1 | ROZPOCET
280 | K | 741122016 | Montáž kabelů měděných bez ukončení uložených pod omítku plných kulatých (např. CYKY, CYKFY), počtu a průřezu žil 3x2,5 až 6 mm2 | m | 90 |  | 0 | CS ÚRS 2025 02 |  | základní |  | 0 | 0 | 0 | 0 | 0 | 16 | K | 2 |  |  |  | ROZPOCET | 0 | 0 | 0 | 0 | 0 | 1 | 0 | 16 | -1756307936
| Online PSC |  | https://podminky.urs.cz/item/CS_URS_2025_02/741122016 | [14 empty] | Online PSC | 2
281 | M | 34111036 | kabel instalační jádro Cu plné izolace PVC plášť PVC 450/750V (CYKY) 3x2,5mm2 | m | 103.5 |  | 0 | CS ÚRS 2025 02 |  | základní |  | 0 | 0.00017 | 0.017595 | 0 | 0 | 32 | M | 2 |  |  |  | ROZPOCET | 0 | 0 | 0 | 0 | 0 | 1 | 0 | 16 | -1188016054
| VV |  | "dle samostatného výkazu části ELE" 90,0 |  | 90 | [12 empty] | VV | 2 | 2 | True | 0 | ROZPOCET
| VV |  | 90*1,15 'Přepočtené koeficientem množství |  | 103.5 | [12 empty] | VV | 2 | 2 | False | 1 | ROZPOCET
282 | K | 741122031 | Montáž kabelů měděných bez ukončení uložených pod omítku plných kulatých (např. CYKY, CYKFY), počtu a průřezu žil 5x1,5 až 2,5 mm2 | m | 25 |  | 0 | CS ÚRS 2025 02 |  | základní |  | 0 | 0 | 0 | 0 | 0 | 16 | K | 2 |  |  |  | ROZPOCET | 0 | 0 | 0 | 0 | 0 | 1 | 0 | 16 | -2098714873
| Online PSC |  | https://podminky.urs.cz/item/CS_URS_2025_02/741122031 | [14 empty] | Online PSC | 2
283 | M | 34111090 | kabel instalační jádro Cu plné izolace PVC plášť PVC 450/750V (CYKY) 5x1,5mm2 | m | 28.75 |  | 0 | CS ÚRS 2025 02 |  | základní |  | 0 | 0.00016 | 0.0046 | 0 | 0 | 32 | M | 2 |  |  |  | ROZPOCET | 0 | 0 | 0 | 0 | 0 | 1 | 0 | 16 | 1870129704
| VV |  | "dle samostatného výkazu části ELE" 25,0 |  | 25 | [12 empty] | VV | 2 | 2 | True | 0 | ROZPOCET
| VV |  | 25*1,15 'Přepočtené koeficientem množství |  | 28.75 | [12 empty] | VV | 2 | 2 | False | 1 | ROZPOCET
284 | K | 741122144 | Montáž kabelů měděných bez ukončení uložených v trubkách zatažených plných kulatých nebo bezhalogenových (např. CYKY, CYKFY) počtu a průřezu žil 5x10 mm2 | m | 60 |  | 0 | CS ÚRS 2025 02 |  | základní |  | 0 | 0 | 0 | 0 | 0 | 16 | K | 2 |  |  |  | ROZPOCET | 0 | 0 | 0 | 0 | 0 | 1 | 0 | 16 | -1952937892
| Online PSC |  | https://podminky.urs.cz/item/CS_URS_2025_02/741122144 | [14 empty] | Online PSC | 2
285 | M | 34113034 | kabel instalační jádro Cu plné izolace PVC plášť PVC 450/750V (CYKY) 5x10mm2 | m | 69 |  | 0 | CS ÚRS 2025 02 |  | základní |  | 0 | 0.00077 | 0.05313 | 0 | 0 | 32 | M | 2 |  |  |  | ROZPOCET | 0 | 0 | 0 | 0 | 0 | 1 | 0 | 16 | 644263620
| VV |  | "dle samostatného výkazu části ELE" 60,0 |  | 60 | [12 empty] | VV | 2 | 2 | True | 0 | ROZPOCET
| VV |  | 60*1,15 'Přepočtené koeficientem množství |  | 69 | [12 empty] | VV | 2 | 2 | False | 1 | ROZPOCET
286 | K | 741210001 | Montáž rozvodnic oceloplechových nebo plastových bez zapojení vodičů běžných, hmotnosti do 20 kg | kus | 1 |  | 0 | CS ÚRS 2025 02 |  | základní |  | 0 | 0 | 0 | 0 | 0 | 16 | K | 2 |  |  |  | ROZPOCET | 0 | 0 | 0 | 0 | 0 | 1 | 0 | 16 | -202127005
| Online PSC |  | https://podminky.urs.cz/item/CS_URS_2025_02/741210001 | [14 empty] | Online PSC | 2
287 | M | 35711032 | rozvodnice nástěnná, průhledné dveře, IP65, 18 modulárních jednotek, vč. N/pE | kus | 1 |  | 0 | CS ÚRS 2025 02 |  | základní |  | 0 | 0.0019 | 0.0019 | 0 | 0 | 32 | M | 2 |  |  |  | ROZPOCET | 0 | 0 | 0 | 0 | 0 | 1 | 0 | 16 | -332267706
| VV |  | "dle samostatného výkazu části ELE" 1 |  | 1 | [12 empty] | VV | 2 | 2 | True | 0 | ROZPOCET
288 | K | Agreg.cena 741-RH101 | technologické vystrojení rozvaděče RH.101 vč.přezkoušení | sbr | 1 |  | 0 |  |  | základní |  | 0 | 0 | 0 | 0 | 0 | 16 | K | 2 |  |  |  | ROZPOCET | 0 | 0 | 0 | 0 | 0 | 1 | 0 | 16 | -1781294282
| P |  | Poznámka k položce: Technickou specifikaci prvků rozvaděče RH.101 poskytuje výkres č.D1: SO 101.8.01. | [14 empty] | P | 2
| VV |  | "dle samostatného výkazu části ELE" 1 |  | 1 | [12 empty] | VV | 2 | 2 | True | 0 | ROZPOCET
289 | K | 741310101 | Montáž spínačů jedno nebo dvoupólových polozapuštěných nebo zapuštěných se zapojením vodičů bezšroubové připojení spínačů, řazení 1-jednopólových | kus | 3 |  | 0 | CS ÚRS 2025 02 |  | základní |  | 0 | 0 | 0 | 0 | 0 | 16 | K | 2 |  |  |  | ROZPOCET | 0 | 0 | 0 | 0 | 0 | 1 | 0 | 16 | -77985258
| Online PSC |  | https://podminky.urs.cz/item/CS_URS_2025_02/741310101 | [14 empty] | Online PSC | 2
290 | M | 34539015 | přístroj spínače jednopólového, řazení 1, 1So, 1S bezšroubové svorky | kus | 3 |  | 0 | CS ÚRS 2025 02 |  | základní |  | 0 | 4e-05 | 0.00012 | 0 | 0 | 32 | M | 2 |  |  |  | ROZPOCET | 0 | 0 | 0 | 0 | 0 | 1 | 0 | 16 | -322761442
| VV |  | "dle samostatného výkazu části ELE" 3 |  | 3 | [12 empty] | VV | 2 | 2 | True | 0 | ROZPOCET
291 | M | 34539049 | kryt spínače jednoduchý | kus | 3 |  | 0 | CS ÚRS 2025 02 |  | základní |  | 0 | 3e-05 | 9e-05 | 0 | 0 | 32 | M | 2 |  |  |  | ROZPOCET | 0 | 0 | 0 | 0 | 0 | 1 | 0 | 16 | -1830562401
| VV |  | "dle samostatného výkazu části ELE" 3 |  | 3 | [12 empty] | VV | 2 | 2 | True | 0 | ROZPOCET
292 | M | 34539059 | rámeček jednonásobný | kus | 3 |  | 0 | CS ÚRS 2025 02 |  | základní |  | 0 | 1e-05 | 3e-05 | 0 | 0 | 32 | M | 2 |  |  |  | ROZPOCET | 0 | 0 | 0 | 0 | 0 | 1 | 0 | 16 | -855799039
| VV |  | "dle samostatného výkazu části ELE" 3 |  | 3 | [12 empty] | VV | 2 | 2 | True | 0 | ROZPOCET
293 | K | 741310123 | Montáž spínačů jedno nebo dvoupólových polozapuštěných nebo zapuštěných se zapojením vodičů bezšroubové připojení přepínačů, řazení 6So-střídavých s orientační doutnavkou | kus | 6 |  | 0 | CS ÚRS 2025 02 |  | základní |  | 0 | 0 | 0 | 0 | 0 | 16 | K | 2 |  |  |  | ROZPOCET | 0 | 0 | 0 | 0 | 0 | 1 | 0 | 16 | -1847686433
| Online PSC |  | https://podminky.urs.cz/item/CS_URS_2025_02/741310123 | [14 empty] | Online PSC | 2
294 | M | 34539013 | přístroj přepínače střídavého, řazení 6, 6So bezšroubové svorky | kus | 6 |  | 0 | CS ÚRS 2025 02 |  | základní |  | 0 | 4e-05 | 0.00024 | 0 | 0 | 32 | M | 2 |  |  |  | ROZPOCET | 0 | 0 | 0 | 0 | 0 | 1 | 0 | 16 | 1210131310
| VV |  | "dle samostatného výkazu části ELE" 6 |  | 6 | [12 empty] | VV | 2 | 2 | True | 0 | ROZPOCET
295 | M | 34539049 | kryt spínače jednoduchý | kus | 6 |  | 0 | CS ÚRS 2025 02 |  | základní |  | 0 | 3e-05 | 0.00018 | 0 | 0 | 32 | M | 2 |  |  |  | ROZPOCET | 0 | 0 | 0 | 0 | 0 | 1 | 0 | 16 | -715008315
| VV |  | "dle samostatného výkazu části ELE" 6 |  | 6 | [12 empty] | VV | 2 | 2 | True | 0 | ROZPOCET
296 | M | 34539059 | rámeček jednonásobný | kus | 6 |  | 0 | CS ÚRS 2025 02 |  | základní |  | 0 | 1e-05 | 6e-05 | 0 | 0 | 32 | M | 2 |  |  |  | ROZPOCET | 0 | 0 | 0 | 0 | 0 | 1 | 0 | 16 | 419730529
| VV |  | "dle samostatného výkazu části ELE" 6 |  | 6 | [12 empty] | VV | 2 | 2 | True | 0 | ROZPOCET
297 | K | 741310263 | Montáž spínačů jedno nebo dvoupólových polozapuštěných nebo zapuštěných se zapojením vodičů šroubové připojení, pro prostředí venkovní nebo mokré přepínačů, řazení 6-střídavých | kus | 1 |  | 0 | CS ÚRS 2025 02 |  | základní |  | 0 | 0 | 0 | 0 | 0 | 16 | K | 2 |  |  |  | ROZPOCET | 0 | 0 | 0 | 0 | 0 | 1 | 0 | 16 | -643769329
| Online PSC |  | https://podminky.urs.cz/item/CS_URS_2025_02/741310263 | [14 empty] | Online PSC | 2
298 | M | 34535048 | přístroj přepínače zapuštěného střídavého, s krytem, řazení 6, IP44, šroubové svorky | kus | 1 |  | 0 | CS ÚRS 2025 02 |  | základní |  | 0 | 8e-05 | 8e-05 | 0 | 0 | 32 | M | 2 |  |  |  | ROZPOCET | 0 | 0 | 0 | 0 | 0 | 1 | 0 | 16 | -1654835934
| VV |  | "dle samostatného výkazu části ELE" 1 |  | 1 | [12 empty] | VV | 2 | 2 | True | 0 | ROZPOCET
299 | M | 34539049 | kryt spínače jednoduchý | kus | 1 |  | 0 | CS ÚRS 2025 02 |  | základní |  | 0 | 3e-05 | 3e-05 | 0 | 0 | 32 | M | 2 |  |  |  | ROZPOCET | 0 | 0 | 0 | 0 | 0 | 1 | 0 | 16 | 1840508863
| VV |  | "dle samostatného výkazu části ELE" 1 |  | 1 | [12 empty] | VV | 2 | 2 | True | 0 | ROZPOCET
300 | M | 34539059 | rámeček jednonásobný | kus | 1 |  | 0 | CS ÚRS 2025 02 |  | základní |  | 0 | 1e-05 | 1e-05 | 0 | 0 | 32 | M | 2 |  |  |  | ROZPOCET | 0 | 0 | 0 | 0 | 0 | 1 | 0 | 16 | 1679757510
| VV |  | "dle samostatného výkazu části ELE" 1 |  | 1 | [12 empty] | VV | 2 | 2 | True | 0 | ROZPOCET
301 | K | 741313007 | Montáž zásuvek domovních se zapojením vodičů bezšroubové připojení nástěnných nebo do parapetních kanálů 2P + PE | kus | 1 |  | 0 | CS ÚRS 2025 02 |  | základní |  | 0 | 0 | 0 | 0 | 0 | 16 | K | 2 |  |  |  | ROZPOCET | 0 | 0 | 0 | 0 | 0 | 1 | 0 | 16 | 2073685996
| Online PSC |  | https://podminky.urs.cz/item/CS_URS_2025_02/741313007 | [14 empty] | Online PSC | 2
302 | M | 34555235 | zásuvka nástěnná jednonásobná s víčkem, IP44, bezšroubové svorky | kus | 1 |  | 0 | CS ÚRS 2025 02 |  | základní |  | 0 | 0.0001 | 0.0001 | 0 | 0 | 32 | M | 2 |  |  |  | ROZPOCET | 0 | 0 | 0 | 0 | 0 | 1 | 0 | 16 | 858854767
| VV |  | "dle samostatného výkazu části ELE" 1 |  | 1 | [12 empty] | VV | 2 | 2 | True | 0 | ROZPOCET
303 | K | 741372021 | Montáž svítidel s integrovaným zdrojem LED se zapojením vodičů interiérových přisazených nástěnných hranatých nebo kruhových, plochy do 0,09 m2 | kus | 16 |  | 0 | CS ÚRS 2025 02 |  | základní |  | 0 | 0 | 0 | 0 | 0 | 16 | K | 2 |  |  |  | ROZPOCET | 0 | 0 | 0 | 0 | 0 | 1 | 0 | 16 | 1316592669
| Online PSC |  | https://podminky.urs.cz/item/CS_URS_2025_02/741372021 | [14 empty] | Online PSC | 2
304 | M | 1000091489 | svítidlo LED nástěnné zrcadlové 7,4W, IP44, dl.400mm, chrom | kus | 16 |  | 0 |  |  | základní |  | 0 | 0 | 0 | 0 | 0 | 32 | M | 2 |  |  |  | ROZPOCET | 0 | 0 | 0 | 0 | 0 | 1 | 0 | 16 | -2086327529
| VV |  | "dle samostatného výkazu části ELE" 16 |  | 16 | [12 empty] | VV | 2 | 2 | True | 0 | ROZPOCET
305 | K | 741372061 | Montáž svítidel s integrovaným zdrojem LED se zapojením vodičů interiérových přisazených stropních hranatých nebo kruhových plochy do 0,09 m2 | kus | 36 |  | 0 | CS ÚRS 2025 02 |  | základní |  | 0 | 0 | 0 | 0 | 0 | 16 | K | 2 |  |  |  | ROZPOCET | 0 | 0 | 0 | 0 | 0 | 1 | 0 | 16 | -1900872004
| Online PSC |  | https://podminky.urs.cz/item/CS_URS_2025_02/741372061 | [14 empty] | Online PSC | 2
306 | M | 1965661 | svítidlo LED stropní přisazené kruhové 15W, 830 36D WT, IP 65, DN90P | kus | 18 |  | 0 |  |  | základní |  | 0 | 0.0007 | 0.0126 | 0 | 0 | 32 | M | 2 |  |  |  | ROZPOCET | 0 | 0 | 0 | 0 | 0 | 1 | 0 | 16 | -160772784
| VV |  | "dle samostatného výkazu části ELE" 18 |  | 18 | [12 empty] | VV | 2 | 2 | True | 0 | ROZPOCET
307 | M | 102008116 | svítidlo LED stropní přisazené obdélníkové 47,8W, IP20, rozměr 585/57/75mm | kus | 18 |  | 0 |  |  | základní |  | 0 | 0 | 0 | 0 | 0 | 32 | M | 2 |  |  |  | ROZPOCET | 0 | 0 | 0 | 0 | 0 | 1 | 0 | 16 | 913433099
| VV |  | "dle samostatného výkazu části ELE" 18 |  | 18 | [12 empty] | VV | 2 | 2 | True | 0 | ROZPOCET
308 | K | 741410021 | Montáž uzemňovacího vedení s upevněním, propojením a připojením pomocí svorek v zemi s izolací spojů pásku průřezu do 120 mm2 v městské zástavbě | m | 68 |  | 0 | CS ÚRS 2025 02 |  | základní |  | 0 | 0 | 0 | 0 | 0 | 16 | K | 2 |  |  |  | ROZPOCET | 0 | 0 | 0 | 0 | 0 | 1 | 0 | 16 | 667426993
| Online PSC |  | https://podminky.urs.cz/item/CS_URS_2025_02/741410021 | [14 empty] | Online PSC | 2
| VV |  | "zemnící soustava v základech" 68,0 |  | 68 | [12 empty] | VV | 2 | 2 | True | 0 | ROZPOCET
309 | M | 35442062 | pás zemnící 30x4mm FeZn | kg | 67.83 |  | 0 | CS ÚRS 2025 02 |  | základní |  | 0 | 0.001 | 0.06783 | 0 | 0 | 32 | M | 2 |  |  |  | ROZPOCET | 0 | 0 | 0 | 0 | 0 | 1 | 0 | 16 | 1060039164
| VV |  | "zemnící soustava v základech" 68,0*0,95 |  | 64.6 | [12 empty] | VV | 2 | 2 | True | 0 | ROZPOCET
| VV |  | 64,6*1,05 'Přepočtené koeficientem množství |  | 67.83 | [12 empty] | VV | 2 | 2 | False | 1 | ROZPOCET
310 | K | 741420022 | Montáž hromosvodného vedení svorek se 3 a více šrouby | kus | 8 |  | 0 | CS ÚRS 2025 02 |  | základní |  | 0 | 0 | 0 | 0 | 0 | 16 | K | 2 |  |  |  | ROZPOCET | 0 | 0 | 0 | 0 | 0 | 1 | 0 | 16 | 1343947935
| Online PSC |  | https://podminky.urs.cz/item/CS_URS_2025_02/741420022 | [14 empty] | Online PSC | 2
311 | M | 35441986 | svorka odbočovací a spojovací pro pásek 30x4mm, FeZn | kus | 8 |  | 0 | CS ÚRS 2025 02 |  | základní |  | 0 | 0.00026 | 0.00208 | 0 | 0 | 32 | M | 2 |  |  |  | ROZPOCET | 0 | 0 | 0 | 0 | 0 | 1 | 0 | 16 | -910116046
| VV |  | "celkový počet" 8 |  | 8 | [12 empty] | VV | 2 | 2 | True | 0 | ROZPOCET
312 | K | 741450002 | Montáž prvků pro vyrovnání potenciálu svorkovnice ekvipotenciálního pospojení | kus | 1 |  | 0 | CS ÚRS 2025 02 |  | základní |  | 0 | 0 | 0 | 0 | 0 | 16 | K | 2 |  |  |  | ROZPOCET | 0 | 0 | 0 | 0 | 0 | 1 | 0 | 16 | -1243157016
| Online PSC |  | https://podminky.urs.cz/item/CS_URS_2025_02/741450002 | [14 empty] | Online PSC | 2
313 | M | 34565002 | svorkovnice ekvipotenciální 200x65mm | kus | 1 |  | 0 | CS ÚRS 2025 02 |  | základní |  | 0 | 0.0001 | 0.0001 | 0 | 0 | 32 | M | 2 |  |  |  | ROZPOCET | 0 | 0 | 0 | 0 | 0 | 1 | 0 | 16 | 42579295
| VV |  | "zemnící soustava v základech" 1 |  | 1 | [12 empty] | VV | 2 | 2 | True | 0 | ROZPOCET
314 | K | 741810002 | Zkoušky a prohlídky elektrických rozvodů a zařízení celková prohlídka a vyhotovení revizní zprávy pro objem montážních prací přes 100 do 500 tis. Kč | kus | 1 |  | 0 | CS ÚRS 2025 02 |  | základní |  | 0 | 0 | 0 | 0 | 0 | 16 | K | 2 |  |  |  | ROZPOCET | 0 | 0 | 0 | 0 | 0 | 1 | 0 | 16 | -118740112
| Online PSC |  | https://podminky.urs.cz/item/CS_URS_2025_02/741810002 | [14 empty] | Online PSC | 2
315 | K | 741820011 | Měření zemních odporů zemnicí sítě délky pásku do 100 m | kus | 1 |  | 0 | CS ÚRS 2025 02 |  | základní |  | 0 | 0 | 0 | 0 | 0 | 16 | K | 2 |  |  |  | ROZPOCET | 0 | 0 | 0 | 0 | 0 | 1 | 0 | 16 | 1099978388
| Online PSC |  | https://podminky.urs.cz/item/CS_URS_2025_02/741820011 | [14 empty] | Online PSC | 2
316 | K | Stav.příp.741 | Stavební přípomoce pro silnoproudou elektroinstalaci | Kč | 1 |  | 0 |  |  | základní |  | 0 | 0 | 0 | 0 | 0 | 16 | K | 2 |  |  |  | ROZPOCET | 0 | 0 | 0 | 0 | 0 | 1 | 0 | 16 | -814408662
| P |  | Poznámka k položce: Položka obsahuje náklady na vybourání stávajících konstrukcí v rozsahu nezbytném pro provedení rozvodů včetně likvidace suti odvozem na skládku a uvedení dotčených konstrukcí do původního stavu. | [14 empty] | P | 2
317 | K | 998741201 | Přesun hmot pro silnoproud stanovený procentní sazbou (%) z ceny vodorovná dopravní vzdálenost do 50 m základní v objektech výšky do 6 m | % |  |  | 0 | CS ÚRS 2025 02 |  | základní |  | 0 | 0 | 0 | 0 | 0 | 16 | K | 2 |  |  |  | ROZPOCET | 0 | 0 | 0 | 0 | 0 | 1 | 0 | 16 | -815724033
| Online PSC |  | https://podminky.urs.cz/item/CS_URS_2025_02/998741201 | [14 empty] | Online PSC | 2
| D | 742 | Elektroinstalace - slaboproud |  |  |  | 0 |  |  |  |  | 0 |  | 0.0002 |  | 0 | 2 | D | 1 |  |  |  | ROZPOCET | [6 empty] | 0
318 | K | 742350003 | Montáž zařízení pro tělesně postižené volacího tlačítka do výšky 900 mm a táhla do výšky 150 mm | kus | 1 |  | 0 | CS ÚRS 2025 01 |  | základní |  | 0 | 0 | 0 | 0 | 0 | 16 | K | 2 |  |  |  | ROZPOCET | 0 | 0 | 0 | 0 | 0 | 1 | 0 | 16 | 1200215775
| Online PSC |  | https://podminky.urs.cz/item/CS_URS_2025_01/742350003 | [14 empty] | Online PSC | 2
319 | M | 34535107 | sada pro nouzovou signalizaci s modulem s opticko-akustickým alarmem tlačítko signální tahové resetovací tlačítko transformátor včetně rámečků 230V IP20 | kus | 1 |  | 0 | CS ÚRS 2025 01 |  | základní |  | 0 | 0.0002 | 0.0002 | 0 | 0 | 32 | M | 2 |  |  |  | ROZPOCET | 0 | 0 | 0 | 0 | 0 | 1 | 0 | 16 | -197306730
| VV |  | "signalizace v m.č.106" 1 |  | 1 | [12 empty] | VV | 2 | 2 | True | 0 | ROZPOCET
320 | K | 998742201 | Přesun hmot pro slaboproud stanovený procentní sazbou (%) z ceny vodorovná dopravní vzdálenost do 50 m základní v objektech výšky do 6 m | % |  |  | 0 | CS ÚRS 2025 01 |  | základní |  | 0 | 0 | 0 | 0 | 0 | 16 | K | 2 |  |  |  | ROZPOCET | 0 | 0 | 0 | 0 | 0 | 1 | 0 | 16 | 166113102
| Online PSC |  | https://podminky.urs.cz/item/CS_URS_2025_01/998742201 | [14 empty] | Online PSC | 2
| D | 751 | Vzduchotechnika |  |  |  | 0 |  |  |  |  | 0 |  | 0.02612 |  | 0 | 2 | D | 1 |  |  |  | ROZPOCET | [6 empty] | 0
321 | K | 751133032 | Montáž ventilátoru diagonálního nízkotlakého střešního základního odvod i přívod, průměru přes 100 do 200 mm | kus | 1 |  | 0 | CS ÚRS 2025 01 |  | základní |  | 0 | 0 | 0 | 0 | 0 | 16 | K | 2 |  |  |  | ROZPOCET | 0 | 0 | 0 | 0 | 0 | 1 | 0 | 16 | -318154580
| Online PSC |  | https://podminky.urs.cz/item/CS_URS_2025_01/751133032 | [14 empty] | Online PSC | 2
322 | M | 1186752 | střešní diagonální ventilátor tříotáčkový pro odvod a přívod TH 500/150 3V, IP44 | kus | 1 |  | 0 |  |  | základní |  | 0 | 0.0033 | 0.0033 | 0 | 0 | 32 | M | 2 |  |  |  | ROZPOCET | 0 | 0 | 0 | 0 | 0 | 1 | 0 | 16 | -2051501899
| VV |  | "celkový počet" 1 |  | 1 | [12 empty] | VV | 2 | 2 | True | 0 | ROZPOCET
323 | M | 1617070 | pružná manžeta se sponou KAA 150 | kus | 1 |  | 0 |  |  | základní |  | 0 | 0.00017 | 0.00017 | 0 | 0 | 32 | M | 2 |  |  |  | ROZPOCET | 0 | 0 | 0 | 0 | 0 | 1 | 0 | 16 | 1950937052
| VV |  | "celkový počet" 1 |  | 1 | [12 empty] | VV | 2 | 2 | True | 0 | ROZPOCET
324 | K | 751398012 | Montáž ostatních zařízení větrací mřížky na kruhové potrubí, průměru přes 100 do 200 mm | kus | 2 |  | 0 | CS ÚRS 2025 01 |  | základní |  | 0 | 0 | 0 | 0 | 0 | 16 | K | 2 |  |  |  | ROZPOCET | 0 | 0 | 0 | 0 | 0 | 1 | 0 | 16 | 1853731875
| Online PSC |  | https://podminky.urs.cz/item/CS_URS_2025_01/751398012 | [14 empty] | Online PSC | 2
325 | M | 10.719.282 | ochranná mřížka SG 160 Pz | kus | 2 |  | 0 |  |  | základní |  | 0 | 0 | 0 | 0 | 0 | 32 | M | 2 |  |  |  | ROZPOCET | 0 | 0 | 0 | 0 | 0 | 1 | 0 | 16 | -2012029565
| VV |  | "celkový počet" 2 |  | 2 | [12 empty] | VV | 2 | 2 | True | 0 | ROZPOCET
326 | K | 751510042 | Vzduchotechnické potrubí z pozinkovaného plechu kruhové, trouba spirálně vinutá bez příruby, průměru přes 100 do 200 mm | m | 5 |  | 0 | CS ÚRS 2025 01 |  | základní |  | 0 | 0.00345 | 0.01725 | 0 | 0 | 16 | K | 2 |  |  |  | ROZPOCET | 0 | 0 | 0 | 0 | 0 | 1 | 0 | 16 | 1848596815
| Online PSC |  | https://podminky.urs.cz/item/CS_URS_2025_01/751510042 | [14 empty] | Online PSC | 2
| VV |  | "celkový délka" 5,0 |  | 5 | [12 empty] | VV | 2 | 2 | True | 0 | ROZPOCET
327 | K | 751514377 | Montáž odbočky oboustranné do plechového potrubí kruhového bez příruby, průměru přes 100 do 200 mm | kus | 1 |  | 0 | CS ÚRS 2025 01 |  | základní |  | 0 | 0 | 0 | 0 | 0 | 16 | K | 2 |  |  |  | ROZPOCET | 0 | 0 | 0 | 0 | 0 | 1 | 0 | 16 | 686314664
| Online PSC |  | https://podminky.urs.cz/item/CS_URS_2025_01/751514377 | [14 empty] | Online PSC | 2
328 | M | 42981563 | odbočka oboustranná osová X-kus Pz 90° D1/D2 = 160/160mm | kus | 1 |  | 0 | CS ÚRS 2025 01 |  | základní |  | 0 | 0.0013 | 0.0013 | 0 | 0 | 32 | M | 2 |  |  |  | ROZPOCET | 0 | 0 | 0 | 0 | 0 | 1 | 0 | 16 | -2088062353
| VV |  | "celkový počet" 1 |  | 1 | [12 empty] | VV | 2 | 2 | True | 0 | ROZPOCET
329 | K | 751792008 | Montáž ostatních zařízení pro odvod kondenzátu klimatizace hadice | kus | 1 |  | 0 | CS ÚRS 2025 01 |  | základní |  | 0 | 0 | 0 | 0 | 0 | 16 | K | 2 |  |  |  | ROZPOCET | 0 | 0 | 0 | 0 | 0 | 1 | 0 | 16 | -1372293707
| Online PSC |  | https://podminky.urs.cz/item/CS_URS_2025_01/751792008 | [14 empty] | Online PSC | 2
| VV |  | "celkový počet" 1 |  | 1 | [12 empty] | VV | 2 | 2 | True | 0 | ROZPOCET
330 | M | 48481004 | hadice pro odvod kondenzátu | m | 10 |  | 0 | CS ÚRS 2025 01 |  | základní |  | 0 | 0.00041 | 0.0041 | 0 | 0 | 32 | M | 2 |  |  |  | ROZPOCET | 0 | 0 | 0 | 0 | 0 | 1 | 0 | 16 | -244993411
| VV |  | "celková délka" 10,0 |  | 10 | [12 empty] | VV | 2 | 2 | True | 0 | ROZPOCET
331 | K | 998751201 | Přesun hmot pro vzduchotechniku stanovený procentní sazbou (%) z ceny vodorovná dopravní vzdálenost do 50 m základní v objektech výšky do 12 m | % |  |  | 0 | CS ÚRS 2025 01 |  | základní |  | 0 | 0 | 0 | 0 | 0 | 16 | K | 2 |  |  |  | ROZPOCET | 0 | 0 | 0 | 0 | 0 | 1 | 0 | 16 | 161297571
| Online PSC |  | https://podminky.urs.cz/item/CS_URS_2025_01/998751201 | [14 empty] | Online PSC | 2
| D | 762 | Konstrukce tesařské |  |  |  | 0 |  |  |  |  | 0 |  | 0.1943 |  | 0 | 2 | D | 1 |  |  |  | ROZPOCET | [6 empty] | 0
332 | K | 762361332 | Konstrukční vrstva pod klempířské prvky pro oplechování horních ploch zdí a nadezdívek (atik) z vodovzdorné překližky šroubovaných do podkladu, tloušťky desky 21 mm | m2 | 11.979 |  | 0 | CS ÚRS 2025 02 |  | základní |  | 0 | 0.01622 | 0.1943 | 0 | 0 | 16 | K | 2 |  |  |  | ROZPOCET | 0 | 0 | 0 | 0 | 0 | 1 | 0 | 16 | 106696091
| Online PSC |  | https://podminky.urs.cz/item/CS_URS_2025_02/762361332 | [14 empty] | Online PSC | 2
| VV |  | "úprava horního líce atikového zdiva/věnce" 3,14*10,9*0,35 |  | 11.979 | [12 empty] | VV | 2 | 2 | True | 0 | ROZPOCET
333 | K | 998762201 | Přesun hmot pro konstrukce tesařské stanovený procentní sazbou (%) z ceny vodorovná dopravní vzdálenost do 50 m základní v objektech výšky do 6 m | % |  |  | 0 | CS ÚRS 2025 02 |  | základní |  | 0 | 0 | 0 | 0 | 0 | 16 | K | 2 |  |  |  | ROZPOCET | 0 | 0 | 0 | 0 | 0 | 1 | 0 | 16 | -1521473867
| Online PSC |  | https://podminky.urs.cz/item/CS_URS_2025_02/998762201 | [14 empty] | Online PSC | 2
| D | 763 | Konstrukce suché výstavby |  |  |  | 0 |  |  |  |  | 0 |  | 2.2254 |  | 0 | 2 | D | 1 |  |  |  | ROZPOCET | [6 empty] | 0
334 | K | 763111717 | Příčka ze sádrokartonových desek ostatní konstrukce a práce na příčkách ze sádrokartonových desek základní penetrační nátěr (oboustranný) | m2 | 23.58 |  | 0 | CS ÚRS 2025 01 |  | základní |  | 0 | 0.0002 | 0.004716 | 0 | 0 | 16 | K | 2 |  |  |  | ROZPOCET | 0 | 0 | 0 | 0 | 0 | 1 | 0 | 16 | -171221742
| Online PSC |  | https://podminky.urs.cz/item/CS_URS_2025_01/763111717 | [14 empty] | Online PSC | 2
| VV |  | "příčky pro závěsné klozety v.1500mm v m.č.102" (0,9*2+0,915+5,145)*1,5 |  | 11.79 | [12 empty] | VV | 2 | 2 | True | 0 | ROZPOCET
| VV |  | "příčky pro závěsné klozety v.1500mm v m.č.103" (0,9*2+0,915+5,145)*1,5 |  | 11.79 | [12 empty] | VV | 2 | 2 | True | 0 | ROZPOCET
335 | K | 763111724 | Příčka ze sádrokartonových desek ostatní konstrukce a práce na příčkách ze sádrokartonových desek ochrana rohů páska k vyztužení různých úhlů vysoce pevná a nárazu odolná | m | 15.72 |  | 0 | CS ÚRS 2025 01 |  | základní |  | 0 | 0.00012 | 0.0018864 | 0 | 0 | 16 | K | 2 |  |  |  | ROZPOCET | 0 | 0 | 0 | 0 | 0 | 1 | 0 | 16 | -157664059
| Online PSC |  | https://podminky.urs.cz/item/CS_URS_2025_01/763111724 | [14 empty] | Online PSC | 2
| VV |  | "příčky pro závěsné klozety v.1500mm v m.č.102" 0,9*2+0,915+5,145 |  | 7.86 | [12 empty] | VV | 2 | 2 | True | 0 | ROZPOCET
| VV |  | "příčky pro závěsné klozety v.1500mm v m.č.103" 0,9*2+0,915+5,145 |  | 7.86 | [12 empty] | VV | 2 | 2 | True | 0 | ROZPOCET
336 | K | 763111751 | Příčka ze sádrokartonových desek Příplatek k cenám za plochu do 6 m2 jednotlivě | m2 | 8.146 |  | 0 | CS ÚRS 2025 01 |  | základní |  | 0 | 0 | 0 | 0 | 0 | 16 | K | 2 |  |  |  | ROZPOCET | 0 | 0 | 0 | 0 | 0 | 1 | 0 | 16 | 1795592503
| Online PSC |  | https://podminky.urs.cz/item/CS_URS_2025_01/763111751 | [14 empty] | Online PSC | 2
| VV |  | "příčky pro závěsné klozety v.1500mm v m.č.102" (0,9*2+0,915)*1,5 |  | 4.073 | [12 empty] | VV | 2 | 2 | True | 0 | ROZPOCET
| VV |  | "příčky pro závěsné klozety v.1500mm v m.č.103" (0,9*2+0,915)*1,5 |  | 4.073 | [12 empty] | VV | 2 | 2 | True | 0 | ROZPOCET
337 | K | 763111771 | Příčka ze sádrokartonových desek Příplatek k cenám za rovinnost speciální tmelení kvality Q3 | m2 | 23.58 |  | 0 | CS ÚRS 2025 01 |  | základní |  | 0 | 0.0014 | 0.033012 | 0 | 0 | 16 | K | 2 |  |  |  | ROZPOCET | 0 | 0 | 0 | 0 | 0 | 1 | 0 | 16 | -1645312917
| Online PSC |  | https://podminky.urs.cz/item/CS_URS_2025_01/763111771 | [14 empty] | Online PSC | 2
| VV |  | "příčky pro závěsné klozety v.1500mm v m.č.102" (0,9*2+0,915+5,145)*1,5 |  | 11.79 | [12 empty] | VV | 2 | 2 | True | 0 | ROZPOCET
| VV |  | "příčky pro závěsné klozety v.1500mm v m.č.103" (0,9*2+0,915+5,145)*1,5 |  | 11.79 | [12 empty] | VV | 2 | 2 | True | 0 | ROZPOCET
338 | K | 763113349 | Příčka instalační ze sádrokartonových desek s nosnou konstrukcí ze zdvojených ocelových profilů UW, CW s mezerou, CW profily navzájem spojeny páskem sádry dvojitě opláštěná deskami impregnovanými H2 tl. 2 x 12,5 mm s izolací, EI 60, Rw do 54 dB, příčka tl. 255 - 750 mm, profil 100 | m2 | 23.58 |  | 0 | CS ÚRS 2025 02 |  | základní |  | 0 | 0.04985 | 1.1755 | 0 | 0 | 16 | K | 2 |  |  |  | ROZPOCET | 0 | 0 | 0 | 0 | 0 | 1 | 0 | 16 | 301179917
| Online PSC |  | https://podminky.urs.cz/item/CS_URS_2025_02/763113349 | [14 empty] | Online PSC | 2
| VV |  | "příčky pro závěsné klozety v.1500mm v m.č.102" (0,9*2+0,915+5,145)*1,5 |  | 11.79 | [12 empty] | VV | 2 | 2 | True | 0 | ROZPOCET
| VV |  | "příčky pro závěsné klozety v.1500mm v m.č.103" (0,9*2+0,915+5,145)*1,5 |  | 11.79 | [12 empty] | VV | 2 | 2 | True | 0 | ROZPOCET
339 | K | 763121422 | Stěna předsazená ze sádrokartonových desek s nosnou konstrukcí z ocelových profilů CW, UW jednoduše opláštěná deskou impregnovanou H2 tl. 12,5 mm bez izolace, EI 15, stěna tl. 62,5 mm, profil 50 | m2 | 3.7 |  | 0 | CS ÚRS 2025 01 |  | základní |  | 0 | 0.01214 | 0.044918 | 0 | 0 | 16 | K | 2 |  |  |  | ROZPOCET | 0 | 0 | 0 | 0 | 0 | 1 | 0 | 16 | 2072220894
| Online PSC |  | https://podminky.urs.cz/item/CS_URS_2025_01/763121422 | [14 empty] | Online PSC | 2
| VV |  | "vrchní zakrytí příček pro závěsné klozety v.1500mm v m.č.102" 1,85 |  | 1.85 | [12 empty] | VV | 2 | 2 | True | 0 | ROZPOCET
| VV |  | "vrchní zakrytí příček pro závěsné klozety v.1500mm v m.č.103" 1,85 |  | 1.85 | [12 empty] | VV | 2 | 2 | True | 0 | ROZPOCET
340 | K | 763121714 | Stěna předsazená ze sádrokartonových desek ostatní konstrukce a práce na předsazených stěnách ze sádrokartonových desek základní penetrační nátěr | m2 | 3.7 |  | 0 | CS ÚRS 2025 01 |  | základní |  | 0 | 0.0001 | 0.00037 | 0 | 0 | 16 | K | 2 |  |  |  | ROZPOCET | 0 | 0 | 0 | 0 | 0 | 1 | 0 | 16 | -985891751
| Online PSC |  | https://podminky.urs.cz/item/CS_URS_2025_01/763121714 | [14 empty] | Online PSC | 2
| VV |  | "vrchní zakrytí příček pro závěsné klozety v.1500mm v m.č.102" 1,85 |  | 1.85 | [12 empty] | VV | 2 | 2 | True | 0 | ROZPOCET
| VV |  | "vrchní zakrytí příček pro závěsné klozety v.1500mm v m.č.103" 1,85 |  | 1.85 | [12 empty] | VV | 2 | 2 | True | 0 | ROZPOCET
341 | K | 763121751 | Stěna předsazená ze sádrokartonových desek Příplatek k cenám za plochu do 6 m2 jednotlivě | m2 | 3.7 |  | 0 | CS ÚRS 2025 01 |  | základní |  | 0 | 0 | 0 | 0 | 0 | 16 | K | 2 |  |  |  | ROZPOCET | 0 | 0 | 0 | 0 | 0 | 1 | 0 | 16 | -1830268611
| Online PSC |  | https://podminky.urs.cz/item/CS_URS_2025_01/763121751 | [14 empty] | Online PSC | 2
| VV |  | "vrchní zakrytí příček pro závěsné klozety v.1500mm v m.č.102" 1,85 |  | 1.85 | [12 empty] | VV | 2 | 2 | True | 0 | ROZPOCET
| VV |  | "vrchní zakrytí příček pro závěsné klozety v.1500mm v m.č.103" 1,85 |  | 1.85 | [12 empty] | VV | 2 | 2 | True | 0 | ROZPOCET
342 | K | 763121761 | Stěna předsazená ze sádrokartonových desek Příplatek k cenám za rovinnost kvality speciální tmelení kvality Q3 | m2 | 3.7 |  | 0 | CS ÚRS 2025 01 |  | základní |  | 0 | 0.0007 | 0.00259 | 0 | 0 | 16 | K | 2 |  |  |  | ROZPOCET | 0 | 0 | 0 | 0 | 0 | 1 | 0 | 16 | -1323405580
| Online PSC |  | https://podminky.urs.cz/item/CS_URS_2025_01/763121761 | [14 empty] | Online PSC | 2
| VV |  | "vrchní zakrytí příček pro závěsné klozety v.1500mm v m.č.102" 1,85 |  | 1.85 | [12 empty] | VV | 2 | 2 | True | 0 | ROZPOCET
| VV |  | "vrchní zakrytí příček pro závěsné klozety v.1500mm v m.č.103" 1,85 |  | 1.85 | [12 empty] | VV | 2 | 2 | True | 0 | ROZPOCET
343 | K | 763411111 | Sanitární příčky vhodné do mokrého prostředí dělící z dřevotřískových desek s HPL-laminátem tl. 19,6 mm | m2 | 37.44 |  | 0 | CS ÚRS 2025 02 |  | základní |  | 0 | 0.0171 | 0.64022 | 0 | 0 | 16 | K | 2 |  |  |  | ROZPOCET | 0 | 0 | 0 | 0 | 0 | 1 | 0 | 16 | 846866473
| Online PSC |  | https://podminky.urs.cz/item/CS_URS_2025_02/763411111 | [14 empty] | Online PSC | 2
| VV |  | "dle specifikace výrobků" (1,205+1,49+1,62+2,715+1,27+0,9+1,47*4+4,945+1,3+1,46+1,62+2,715-0,7*12)*2,0 |  | 37.44 | [12 empty] | VV | 2 | 2 | True | 0 | ROZPOCET
344 | K | 763411121 | Sanitární příčky vhodné do mokrého prostředí dveře vnitřní do sanitárních příček šířky do 800 mm, výšky do 2 000 mm z dřevotřískových desek s HPL-laminátem včetně nerezového kování tl. 19,6 mm | kus | 12 |  | 0 | CS ÚRS 2025 02 |  | základní |  | 0 | 0.02574 | 0.30888 | 0 | 0 | 16 | K | 2 |  |  |  | ROZPOCET | 0 | 0 | 0 | 0 | 0 | 1 | 0 | 16 | -1662055781
| Online PSC |  | https://podminky.urs.cz/item/CS_URS_2025_02/763411121 | [14 empty] | Online PSC | 2
| VV |  | "dle specifikace výrobků" 12 |  | 12 | [12 empty] | VV | 2 | 2 | True | 0 | ROZPOCET
345 | K | 763411211 | Sanitární příčky vhodné do mokrého prostředí dělící přepážky k pisoárům z dřevotřískových desek s HPL-laminátem tl. 19,6 mm | m2 | 0.828 |  | 0 | CS ÚRS 2025 02 |  | základní |  | 0 | 0.01614 | 0.013364 | 0 | 0 | 16 | K | 2 |  |  |  | ROZPOCET | 0 | 0 | 0 | 0 | 0 | 1 | 0 | 16 | -636343949
| Online PSC |  | https://podminky.urs.cz/item/CS_URS_2025_02/763411211 | [14 empty] | Online PSC | 2
| VV |  | "dle specifikace výrobků" 0,4*0,69*3 |  | 0.828 | [12 empty] | VV | 2 | 2 | True | 0 | ROZPOCET
346 | K | 998763401 | Přesun hmot pro konstrukce montované z desek sádrokartonových, sádrovláknitých, cementovláknitých nebo cementových stanovený procentní sazbou (%) z ceny vodorovná dopravní vzdálenost do 50 m základní v objektech výšky do 6 m | % |  |  | 0 | CS ÚRS 2025 02 |  | základní |  | 0 | 0 | 0 | 0 | 0 | 16 | K | 2 |  |  |  | ROZPOCET | 0 | 0 | 0 | 0 | 0 | 1 | 0 | 16 | 720736456
| Online PSC |  | https://podminky.urs.cz/item/CS_URS_2025_02/998763401 | [14 empty] | Online PSC | 2
| D | 764 | Konstrukce klempířské |  |  |  | 0 |  |  |  |  | 0 |  | 0.14234 |  | 0 | 2 | D | 1 |  |  |  | ROZPOCET | [6 empty] | 0
347 | K | 764002414 | Montáž strukturované oddělovací rohože jakékoli rš | m2 | 11.979 |  | 0 | CS ÚRS 2025 02 |  | základní |  | 0 | 0 | 0 | 0 | 0 | 16 | K | 2 |  |  |  | ROZPOCET | 0 | 0 | 0 | 0 | 0 | 1 | 0 | 16 | 236862197
| Online PSC |  | https://podminky.urs.cz/item/CS_URS_2025_02/764002414 | [14 empty] | Online PSC | 2
| VV |  | "úprava horního líce atikového zdiva/věnce" 3,14*10,9*0,35 |  | 11.979 | [12 empty] | VV | 2 | 2 | True | 0 | ROZPOCET
348 | M | 28329043 | fólie difuzně propustná s nakašírovanou strukturovanou rohoží pod hladkou plechovou krytinu, integrovaná samolepící páska | m2 | 13.776 |  | 0 | CS ÚRS 2025 02 |  | základní |  | 0 | 0.0005 | 0.006888 | 0 | 0 | 32 | M | 2 |  |  |  | ROZPOCET | 0 | 0 | 0 | 0 | 0 | 1 | 0 | 16 | -1828545249
| VV |  | 11,979*1,15 'Přepočtené koeficientem množství |  | 13.776 | [12 empty] | VV | 2 | 2 | False | 1 | ROZPOCET
349 | K | 764214604 | Oplechování horních ploch zdí a nadezdívek (atik) z pozinkovaného plechu s povrchovou úpravou mechanicky kotvené rš 330 mm | m | 37 |  | 0 | CS ÚRS 2025 02 |  | základní |  | 0 | 0.00291 | 0.10767 | 0 | 0 | 16 | K | 2 |  |  |  | ROZPOCET | 0 | 0 | 0 | 0 | 0 | 1 | 0 | 16 | -670076226
| Online PSC |  | https://podminky.urs.cz/item/CS_URS_2025_02/764214604 | [14 empty] | Online PSC | 2
| VV |  | "dle specifikace klempířských výrobků - pol.1/K" 37,0 |  | 37 | [12 empty] | VV | 2 | 2 | True | 0 | ROZPOCET
350 | K | 764226443 | Oplechování parapetů z hliníkového plechu rovných celoplošně lepené, bez rohů rš 250 mm | m | 24 |  | 0 | CS ÚRS 2025 02 |  | základní |  | 0 | 0.00112 | 0.02688 | 0 | 0 | 16 | K | 2 |  |  |  | ROZPOCET | 0 | 0 | 0 | 0 | 0 | 1 | 0 | 16 | -1454032223
| Online PSC |  | https://podminky.urs.cz/item/CS_URS_2025_02/764226443 | [14 empty] | Online PSC | 2
| VV |  | "dle specifikace klempířských výrobků - pol.5/K" 24,0 |  | 24 | [12 empty] | VV | 2 | 2 | True | 0 | ROZPOCET
351 | K | 764315634 | Lemování trub, konzol, držáků a ostatních kusových prvků z pozinkovaného plechu s povrchovou úpravou střech s krytinou prostupovou manžetou přes 150 do 200 mm | kus | 2 |  | 0 | CS ÚRS 2025 02 |  | základní |  | 0 | 0.00045 | 0.0009 | 0 | 0 | 16 | K | 2 |  |  |  | ROZPOCET | 0 | 0 | 0 | 0 | 0 | 1 | 0 | 16 | -228994704
| Online PSC |  | https://podminky.urs.cz/item/CS_URS_2025_02/764315634 | [14 empty] | Online PSC | 2
| VV |  | "dle specifikace klempířských výrobků - pol.7/K" 2 |  | 2 | [12 empty] | VV | 2 | 2 | True | 0 | ROZPOCET
352 | K | 998764201 | Přesun hmot pro konstrukce klempířské stanovený procentní sazbou (%) z ceny vodorovná dopravní vzdálenost do 50 m s užitím mechanizace v objektech výšky do 6 m | % |  |  | 0 | CS ÚRS 2025 02 |  | základní |  | 0 | 0 | 0 | 0 | 0 | 16 | K | 2 |  |  |  | ROZPOCET | 0 | 0 | 0 | 0 | 0 | 1 | 0 | 16 | -600062339
| Online PSC |  | https://podminky.urs.cz/item/CS_URS_2025_02/998764201 | [14 empty] | Online PSC | 2
| D | 766 | Konstrukce truhlářské |  |  |  | 0 |  |  |  |  | 0 |  | 1213.704 |  | 0 | 2 | D | 1 |  |  |  | ROZPOCET | [6 empty] | 0
353 | K | 766417413 | Montáž provětrávané fasády z dřevěných profilů plochy přes 5 m2 šířky profilu do 60 mm, tloušťky přes 20 mm | m2 | 120.589 |  | 0 | CS ÚRS 2025 02 |  | základní |  | 0 | 0.00012 | 0.014471 | 0 | 0 | 16 | K | 2 |  |  |  | ROZPOCET | 0 | 0 | 0 | 0 | 0 | 1 | 0 | 16 | 580412552
| Online PSC |  | https://podminky.urs.cz/item/CS_URS_2025_02/766417413 | [14 empty] | Online PSC | 2
| VV |  | "skladba S2 - fasádní dřevěný obklad" (3,14*12,0-1,95)*3,375 |  | 120.589 | [12 empty] | VV | 2 | 2 | True | 0 | ROZPOCET
354 | M | 605141.R1 | lať pevnostní třída S10-13 průřez 40/60mm, sibiřský modřín, hoblovaná, impregnovaná | m | 2059.979 |  | 0 |  |  | základní |  | 0 | 0.55 | 1132.9885 | 0 | 0 | 32 | M | 2 |  |  |  | ROZPOCET | 0 | 0 | 0 | 0 | 0 | 1 | 0 | 16 | -463811995
| VV |  | "skladba S2 - fasádní dřevěný obklad (množství 16,666bm/m2 plochy obkladu)" 120,589*16,666 |  | 2009.736 | [12 empty] | VV | 2 | 2 | True | 0 | ROZPOCET
| VV |  | 2009,736*1,025 'Přepočtené koeficientem množství |  | 2059.979 | [12 empty] | VV | 2 | 2 | False | 1 | ROZPOCET
355 | K | 766417511 | Montáž provětrávané fasády z dřevěných profilů podkladového roštu jednoduchého pro vodorovné profily | m | 142.92 |  | 0 | CS ÚRS 2025 02 |  | základní |  | 0 | 0.00013 | 0.01858 | 0 | 0 | 16 | K | 2 |  |  |  | ROZPOCET | 0 | 0 | 0 | 0 | 0 | 1 | 0 | 16 | 549489393
| Online PSC |  | https://podminky.urs.cz/item/CS_URS_2025_02/766417511 | [14 empty] | Online PSC | 2
| VV |  | "skladba S2 - podkladní rošt fasádního dřevěného obkladu" (3,14*12,0-1,95)*4 |  | 142.92 | [12 empty] | VV | 2 | 2 | True | 0 | ROZPOCET
356 | M | 605141.R2 | nosný profil Z dřevěného obkladu vč.kotevního příslušenství | m | 146.493 |  | 0 |  |  | základní |  | 0 | 0.55 | 80.5712 | 0 | 0 | 32 | M | 2 |  |  |  | ROZPOCET | 0 | 0 | 0 | 0 | 0 | 1 | 0 | 16 | 991761681
| P |  | Poznámka k položce: Nosný systém dřevěného obkladu bude konkrétně specifikován na základě výrobní/dílenské dokumentace, která bude zpracována dodavatelem stavby. Tato položka je pouze předběžná a orientační. | [14 empty] | P | 2
| VV |  | 142,92*1,025 'Přepočtené koeficientem množství |  | 146.493 | [12 empty] | VV | 2 | 2 | False | 1 | ROZPOCET
357 | K | 766417523 | Montáž provětrávané fasády z dřevěných profilů difúzní paropropustné fólie s lepenými přesahy | m2 | 108.214 |  | 0 | CS ÚRS 2025 02 |  | základní |  | 0 | 0 | 0 | 0 | 0 | 16 | K | 2 |  |  |  | ROZPOCET | 0 | 0 | 0 | 0 | 0 | 1 | 0 | 16 | 1545176910
| Online PSC |  | https://podminky.urs.cz/item/CS_URS_2025_02/766417523 | [14 empty] | Online PSC | 2
| VV |  | "skladba S2 - difúzní folie fasádního obkladu" (3,14*12,0-1,95)*3,375-(11,25*0,55*2) |  | 108.214 | [12 empty] | VV | 2 | 2 | True | 0 | ROZPOCET
358 | M | 28329040 | fólie PES difuzně propustná fasádní (spára max 50 mm, max. 50% plochy), 270 g/m2 | m2 | 120.226 |  | 0 | CS ÚRS 2025 02 |  | základní |  | 0 | 0.00027 | 0.032461 | 0 | 0 | 32 | M | 2 |  |  |  | ROZPOCET | 0 | 0 | 0 | 0 | 0 | 1 | 0 | 16 | 411355884
| VV |  | 108,214*1,111 'Přepočtené koeficientem množství |  | 120.226 | [12 empty] | VV | 2 | 2 | False | 1 | ROZPOCET
359 | K | 766660001 | Montáž dveřních křídel dřevěných nebo plastových otevíravých do ocelové zárubně povrchově upravených jednokřídlových, šířky do 800 mm | kus | 4 |  | 0 | CS ÚRS 2025 02 |  | základní |  | 0 | 0 | 0 | 0 | 0 | 16 | K | 2 |  |  |  | ROZPOCET | 0 | 0 | 0 | 0 | 0 | 1 | 0 | 16 | 1713699957
| Online PSC |  | https://podminky.urs.cz/item/CS_URS_2025_02/766660001 | [14 empty] | Online PSC | 2
360 | M | 611620.D02 | dveře jednokřídlé dřevěné lakované s výplní PUR plné 700x1970-2100mm, vč.kování | kus | 2 |  | 0 |  |  | základní |  | 0 | 0.0175 | 0.035 | 0 | 0 | 32 | M | 2 |  |  |  | ROZPOCET | 0 | 0 | 0 | 0 | 0 | 1 | 0 | 16 | 1688868368
| P |  | Poznámka k položce: Technické parametry prvku vč.jeho designového provedení a doplňků poskytuje projektová dokumentace - příloha D1: SO 101.1.11 Specifikace výrobků. Cena výrobku musí obsahovat všechny komponenty zde uvedené, pokud nejsou v rozpočtu zahrnuty samostatnými položkami !!! | [14 empty] | P | 2
| VV |  | "dle specifikace výrobků" 2 |  | 2 | [12 empty] | VV | 2 | 2 | True | 0 | ROZPOCET
361 | M | 611620.D01 | dveře jednokřídlé dřevěné lakované s výplní PUR plné 800x1970-2100mm, vč.kování | kus | 2 |  | 0 |  |  | základní |  | 0 | 0.0195 | 0.039 | 0 | 0 | 32 | M | 2 |  |  |  | ROZPOCET | 0 | 0 | 0 | 0 | 0 | 1 | 0 | 16 | -1892828757
| P |  | Poznámka k položce: Technické parametry prvku vč.jeho designového provedení a doplňků poskytuje projektová dokumentace - příloha D1: SO 101.1.11 Specifikace výrobků. Cena výrobku musí obsahovat všechny komponenty zde uvedené, pokud nejsou v rozpočtu zahrnuty samostatnými položkami !!! | [14 empty] | P | 2
| VV |  | "dle specifikace výrobků" 2 |  | 2 | [12 empty] | VV | 2 | 2 | True | 0 | ROZPOCET
362 | K | 766660713 | Montáž dveřních doplňků plechu okopového | kus | 8 |  | 0 | CS ÚRS 2025 01 |  | základní |  | 0 | 0 | 0 | 0 | 0 | 16 | K | 2 |  |  |  | ROZPOCET | 0 | 0 | 0 | 0 | 0 | 1 | 0 | 16 | -1325940538
| Online PSC |  | https://podminky.urs.cz/item/CS_URS_2025_01/766660713 | [14 empty] | Online PSC | 2
363 | M | 54915211 | plech okopový nerez 715x150x0,8mm | kus | 4 |  | 0 | CS ÚRS 2025 01 |  | základní |  | 0 | 0.0005 | 0.002 | 0 | 0 | 32 | M | 2 |  |  |  | ROZPOCET | 0 | 0 | 0 | 0 | 0 | 1 | 0 | 16 | 1239928504
| VV |  | "oboustranný okopový plech dveří D02" 2*2 |  | 4 | [12 empty] | VV | 2 | 2 | True | 0 | ROZPOCET
364 | M | 54915212 | plech okopový nerez 815x150x0,8mm | kus | 4 |  | 0 | CS ÚRS 2025 01 |  | základní |  | 0 | 0.0005 | 0.002 | 0 | 0 | 32 | M | 2 |  |  |  | ROZPOCET | 0 | 0 | 0 | 0 | 0 | 1 | 0 | 16 | -350720285
| VV |  | "oboustranný okopový plech dveří D01" 2*2 |  | 4 | [12 empty] | VV | 2 | 2 | True | 0 | ROZPOCET
365 | K | 766660745 | Montáž dveřních doplňků padací prahové lišty zafrézováním do dveřního křídla | kus | 3 |  | 0 | CS ÚRS 2025 01 |  | základní |  | 0 | 0 | 0 | 0 | 0 | 16 | K | 2 |  |  |  | ROZPOCET | 0 | 0 | 0 | 0 | 0 | 1 | 0 | 16 | -1291077996
| Online PSC |  | https://podminky.urs.cz/item/CS_URS_2025_01/766660745 | [14 empty] | Online PSC | 2
| VV |  | "dveře D03/TL_TP" 3 |  | 3 | [12 empty] | VV | 2 | 2 | True | 0 | ROZPOCET
366 | M | 19416031 | lišta mechanicky těsnící ZI+PP pro spodní hranu dveří dl 1100mm | kus | 3 |  | 0 | CS ÚRS 2025 01 |  | základní |  | 0 | 0.0003 | 0.0009 | 0 | 0 | 32 | M | 2 |  |  |  | ROZPOCET | 0 | 0 | 0 | 0 | 0 | 1 | 0 | 16 | -1895691735
367 | K | Kalkulace 766-001 | Dodávka a montáž mřížky proti hmyzu z Al perforovaného plechu š.100mm tl.6mm s atypickou úpravou pro obloukovou fasádu | m | 73.16 |  | 0 |  |  | základní |  | 0 | 0 | 0 | 0 | 0 | 16 | K | 2 |  |  |  | ROZPOCET | 0 | 0 | 0 | 0 | 0 | 1 | 0 | 16 | -105991353
| VV |  | "úprava horního a spodního okraje fasádního obkladu" 3,14*12,0*2-2,2 |  | 73.16 | [12 empty] | VV | 2 | 2 | True | 0 | ROZPOCET
368 | K | 998766201 | Přesun hmot pro konstrukce truhlářské stanovený procentní sazbou (%) z ceny vodorovná dopravní vzdálenost do 50 m základní v objektech výšky do 6 m | % |  |  | 0 | CS ÚRS 2025 02 |  | základní |  | 0 | 0 | 0 | 0 | 0 | 16 | K | 2 |  |  |  | ROZPOCET | 0 | 0 | 0 | 0 | 0 | 1 | 0 | 16 | 1885734840
| Online PSC |  | https://podminky.urs.cz/item/CS_URS_2025_02/998766201 | [14 empty] | Online PSC | 2
| D | 767 | Konstrukce zámečnické |  |  |  | 0 |  |  |  |  | 0 |  | 0.15819 |  | 0 | 2 | D | 1 |  |  |  | ROZPOCET | [6 empty] | 0
369 | K | 767531212 | Montáž vstupních čisticích zón z rohoží kovových nebo plastových plochy přes 0,5 do 1 m2 | kus | 1.98 |  | 0 | CS ÚRS 2025 01 |  | základní |  | 0 | 0 | 0 | 0 | 0 | 16 | K | 2 |  |  |  | ROZPOCET | 0 | 0 | 0 | 0 | 0 | 1 | 0 | 16 | 461960386
| Online PSC |  | https://podminky.urs.cz/item/CS_URS_2025_01/767531212 | [14 empty] | Online PSC | 2
| VV |  | "čistící zóny venkovní rozměr 1100/600mm 3ks" 1,1*0,6*3 |  | 1.98 | [12 empty] | VV | 2 | 2 | True | 0 | ROZPOCET
370 | M | 69752035 | rohož vstupní samonosná kovová Pz - škrabák v 20mm | m2 | 2.178 |  | 0 | CS ÚRS 2025 01 |  | základní |  | 0 | 0.022 | 0.047916 | 0 | 0 | 32 | M | 2 |  |  |  | ROZPOCET | 0 | 0 | 0 | 0 | 0 | 1 | 0 | 16 | 1522285531
| VV |  | 1,98*1,1 'Přepočtené koeficientem množství |  | 2.178 | [12 empty] | VV | 2 | 2 | False | 1 | ROZPOCET
371 | K | 767531232 | Montáž vstupních čisticích zón z rohoží osazení záchytné vany plochy přes 0,5 do 1 m2 | kus | 1.98 |  | 0 | CS ÚRS 2025 01 |  | základní |  | 0 | 0 | 0 | 0 | 0 | 16 | K | 2 |  |  |  | ROZPOCET | 0 | 0 | 0 | 0 | 0 | 1 | 0 | 16 | -1849899774
| Online PSC |  | https://podminky.urs.cz/item/CS_URS_2025_01/767531232 | [14 empty] | Online PSC | 2
| VV |  | "čistící zóny venkovní rozměr 1100/600mm 3ks" 1,1*0,6*3 |  | 1.98 | [12 empty] | VV | 2 | 2 | True | 0 | ROZPOCET
372 | M | 69752169 | vana záchytná čistících zón z pozinkovaného plechu včetně rámu přes 0,5 do 1,0m2 | m2 | 2.178 |  | 0 | CS ÚRS 2025 01 |  | základní |  | 0 | 0.015 | 0.03267 | 0 | 0 | 32 | M | 2 |  |  |  | ROZPOCET | 0 | 0 | 0 | 0 | 0 | 1 | 0 | 16 | -1740930865
| VV |  | 1,98*1,1 'Přepočtené koeficientem množství |  | 2.178 | [12 empty] | VV | 2 | 2 | False | 1 | ROZPOCET
373 | K | 767620242 | Montáž oken s izolačními skly z hliníkových nebo ocelových profilů na polyuretanovou pěnu s dvojskly otevíravých do celostěnových panelů nebo ocelové konstrukce, plochy přes 0,6 do 1,5 m2 | m2 | 12.1 |  | 0 | CS ÚRS 2025 02 |  | základní |  | 0 | 0.00052 | 0.006292 | 0 | 0 | 16 | K | 2 |  |  |  | ROZPOCET | 0 | 0 | 0 | 0 | 0 | 1 | 0 | 16 | -184441485
| Online PSC |  | https://podminky.urs.cz/item/CS_URS_2025_02/767620242 | [14 empty] | Online PSC | 2
| VV |  | "montáž oken 01/T" 1,1*0,55*20 |  | 12.1 | [12 empty] | VV | 2 | 2 | True | 0 | ROZPOCET
374 | M | Mat/767-01/T | okno 1-křídlé z Al profilů rozměr 1100/550mm, SKL, zaskl.izol.2-sklem, vč.elektropohonu a příslušenství, ozn.01/T | kus | 20 |  | 0 |  |  | základní |  | 0 | 0 | 0 | 0 | 0 | 32 | M | 2 |  |  |  | ROZPOCET | 0 | 0 | 0 | 0 | 0 | 1 | 0 | 16 | 2020939040
| P |  | Poznámka k položce: Technické parametry prvku vč.jeho designového provedení a doplňků poskytuje projektová dokumentace - příloha D1: SO 101.1.11 Specifikace výrobků. Cena výrobku musí obsahovat všechny komponenty zde uvedené, pokud nejsou v rozpočtu zahrnuty samostatnými položkami !!! | [14 empty] | P | 2
| VV |  | "dle specifikace výrobků" 20 |  | 20 | [12 empty] | VV | 2 | 2 | True | 0 | ROZPOCET
375 | K | 767627306 | Ostatní práce a doplňky při montáži oken a stěn připojovací spára oken a stěn mezi ostěním a rámem vnitřní parotěsná páska | m | 66 |  | 0 | CS ÚRS 2025 02 |  | základní |  | 0 | 6e-05 | 0.00396 | 0 | 0 | 16 | K | 2 |  |  |  | ROZPOCET | 0 | 0 | 0 | 0 | 0 | 1 | 0 | 16 | 125003975
| Online PSC |  | https://podminky.urs.cz/item/CS_URS_2025_02/767627306 | [14 empty] | Online PSC | 2
| VV |  | "celková délka" (1,1*2+0,55*2)*20 |  | 66 | [12 empty] | VV | 2 | 2 | True | 0 | ROZPOCET
376 | K | 767627310 | Ostatní práce a doplňky při montáži oken a stěn připojovací spára oken a stěn mezi ostěním a rámem kompletní impregnovaná komprimační páska | m | 66 |  | 0 | CS ÚRS 2025 02 |  | základní |  | 0 | 0.00029 | 0.01914 | 0 | 0 | 16 | K | 2 |  |  |  | ROZPOCET | 0 | 0 | 0 | 0 | 0 | 1 | 0 | 16 | -1922438740
| Online PSC |  | https://podminky.urs.cz/item/CS_URS_2025_02/767627310 | [14 empty] | Online PSC | 2
| VV |  | "celková délka" (1,1*2+0,55*2)*20 |  | 66 | [12 empty] | VV | 2 | 2 | True | 0 | ROZPOCET
377 | K | 767640111 | Montáž dveří ocelových nebo hliníkových vchodových jednokřídlových bez nadsvětlíku | kus | 3 |  | 0 | CS ÚRS 2025 02 |  | základní |  | 0 | 0 | 0 | 0 | 0 | 16 | K | 2 |  |  |  | ROZPOCET | 0 | 0 | 0 | 0 | 0 | 1 | 0 | 16 | -1659081707
| Online PSC |  | https://podminky.urs.cz/item/CS_URS_2025_02/767640111 | [14 empty] | Online PSC | 2
378 | M | Mat/767-D03 | vchodové dveře 1-křídlé z Al profilů rozměr 900/2100mm L/P, otočné, plné, vč.příslušenství, ozn.D3/TP_TL | kus | 3 |  | 0 |  |  | základní |  | 0 | 0 | 0 | 0 | 0 | 32 | M | 2 |  |  |  | ROZPOCET | 0 | 0 | 0 | 0 | 0 | 1 | 0 | 16 | 676457501
| P |  | Poznámka k položce: Technické parametry prvku vč.jeho designového provedení a doplňků poskytuje projektová dokumentace - příloha D1: SO 101.1.11 Specifikace výrobků. Cena výrobku musí obsahovat všechny komponenty zde uvedené, pokud nejsou v rozpočtu zahrnuty samostatnými položkami !!! | [14 empty] | P | 2
| VV |  | "dle specifikace výrobků" 2+1 |  | 3 | [12 empty] | VV | 2 | 2 | True | 0 | ROZPOCET
379 | K | 767995111 | Montáž ostatních atypických zámečnických konstrukcí hmotnosti přes 3 do 5 kg | kg | 4.5 |  | 0 | CS ÚRS 2025 02 |  | základní |  | 0 | 7e-05 | 0.000315 | 0 | 0 | 16 | K | 2 |  |  |  | ROZPOCET | 0 | 0 | 0 | 0 | 0 | 1 | 0 | 16 | -1527827164
| Online PSC |  | https://podminky.urs.cz/item/CS_URS_2025_02/767995111 | [14 empty] | Online PSC | 2
| VV |  | "montáž výklopného zrcadal" 4,5 |  | 4.5 | [12 empty] | VV | 2 | 2 | True | 0 | ROZPOCET
380 | M | SNL.SLZN30 | nerezové zrcadlo 600x400mm | kus | 1 |  | 0 |  |  | základní |  | 0 | 0.0022 | 0.0022 | 0 | 0 | 32 | M | 2 |  |  |  | ROZPOCET | 0 | 0 | 0 | 0 | 0 | 1 | 0 | 16 | 1803578339
| VV |  | "dle specifikace výrobků" 1 |  | 1 | [12 empty] | VV | 2 | 2 | True | 0 | ROZPOCET
381 | K | 767995112 | Montáž ostatních atypických zámečnických konstrukcí hmotnosti přes 5 do 10 kg | kg | 111.84 |  | 0 | CS ÚRS 2025 02 |  | základní |  | 0 | 6e-05 | 0.0067104 | 0 | 0 | 16 | K | 2 |  |  |  | ROZPOCET | 0 | 0 | 0 | 0 | 0 | 1 | 0 | 16 | -1162418168
| Online PSC |  | https://podminky.urs.cz/item/CS_URS_2025_02/767995112 | [14 empty] | Online PSC | 2
| VV |  | "montáž zrcadlel 500/800mm" 6,99*16 |  | 111.84 | [12 empty] | VV | 2 | 2 | True | 0 | ROZPOCET
382 | M | Mat/6000.R | zrcadlo v rámu Al rozměr 500/800mm chrom, antivandal, vč.kotevního příslušenství | kus | 16 |  | 0 |  |  | základní |  | 0 | 0.002 | 0.032 | 0 | 0 | 32 | M | 2 |  |  |  | ROZPOCET | 0 | 0 | 0 | 0 | 0 | 1 | 0 | 16 | 939382410
| VV |  | "dle specifikace výrobků" 16 |  | 16 | [12 empty] | VV | 2 | 2 | True | 0 | ROZPOCET
383 | K | 767995113 | Montáž ostatních atypických zámečnických konstrukcí hmotnosti přes 10 do 20 kg | kg | 23.1 |  | 0 | CS ÚRS 2025 02 |  | základní |  | 0 | 6e-05 | 0.001386 | 0 | 0 | 16 | K | 2 |  |  |  | ROZPOCET | 0 | 0 | 0 | 0 | 0 | 1 | 0 | 16 | 1758791629
| Online PSC |  | https://podminky.urs.cz/item/CS_URS_2025_02/767995113 | [14 empty] | Online PSC | 2
| VV |  | "montáž přebalovacích pultů" 11,55*2 |  | 23.1 | [12 empty] | VV | 2 | 2 | True | 0 | ROZPOCET
384 | M | 55441008 | pult přebalovací horizontální závěsný plast nosnost 22,7 kg šedý | kus | 2 |  | 0 | CS ÚRS 2025 02 |  | základní |  | 0 | 0.0028 | 0.0056 | 0 | 0 | 32 | M | 2 |  |  |  | ROZPOCET | 0 | 0 | 0 | 0 | 0 | 1 | 0 | 16 | -533226198
| VV |  | "dle specifikace výrobků" 2 |  | 2 | [12 empty] | VV | 2 | 2 | True | 0 | ROZPOCET
385 | K | 998767201 | Přesun hmot pro zámečnické konstrukce stanovený procentní sazbou (%) z ceny vodorovná dopravní vzdálenost do 50 m základní v objektech výšky do 6 m | % |  |  | 0 | CS ÚRS 2025 02 |  | základní |  | 0 | 0 | 0 | 0 | 0 | 16 | K | 2 |  |  |  | ROZPOCET | 0 | 0 | 0 | 0 | 0 | 1 | 0 | 16 | 1550096498
| Online PSC |  | https://podminky.urs.cz/item/CS_URS_2025_02/998767201 | [14 empty] | Online PSC | 2
| D | 777 | Podlahy lité |  |  |  | 0 |  |  |  |  | 0 |  | 0.35967 |  | 0 | 2 | D | 1 |  |  |  | ROZPOCET | [6 empty] | 0
386 | K | 777111123 | Příprava podkladu před provedením litých podlah obroušení strojní | m2 | 95.15 |  | 0 | CS ÚRS 2025 02 |  | základní |  | 0 | 4e-05 | 0.003806 | 0 | 0 | 16 | K | 2 |  |  |  | ROZPOCET | 0 | 0 | 0 | 0 | 0 | 1 | 0 | 16 | 1325567868
| Online PSC |  | https://podminky.urs.cz/item/CS_URS_2025_02/777111123 | [14 empty] | Online PSC | 2
| VV |  | "skladba P1 - předúprava plochy pro krycí podlahovou stěrku v m.č.101-107" 95,15 |  | 95.15 | [12 empty] | VV | 2 | 2 | True | 0 | ROZPOCET
387 | K | 777131105 | Penetrační nátěr podlahy epoxidový na podklad z čerstvého betonu | m2 | 95.15 |  | 0 | CS ÚRS 2025 02 |  | základní |  | 0 | 0.00054 | 0.051381 | 0 | 0 | 16 | K | 2 |  |  |  | ROZPOCET | 0 | 0 | 0 | 0 | 0 | 1 | 0 | 16 | 1139317499
| Online PSC |  | https://podminky.urs.cz/item/CS_URS_2025_02/777131105 | [14 empty] | Online PSC | 2
388 | K | 777511103 | Krycí stěrka dekorativní epoxidová, tloušťky přes 1 do 2 mm | m2 | 95.15 |  | 0 | CS ÚRS 2025 02 |  | základní |  | 0 | 0.0032 | 0.30448 | 0 | 0 | 16 | K | 2 |  |  |  | ROZPOCET | 0 | 0 | 0 | 0 | 0 | 1 | 0 | 16 | -678835497
| Online PSC |  | https://podminky.urs.cz/item/CS_URS_2025_02/777511103 | [14 empty] | Online PSC | 2
| P |  | Poznámka k položce: Požadavek na protiskluznost R10!!! | [14 empty] | P | 2
| VV |  | "skladba P1 - krycí podlahová stěrka v m.č.101-107" 95,15 |  | 95.15 | [12 empty] | VV | 2 | 2 | True | 0 | ROZPOCET
389 | K | 998777201 | Přesun hmot pro podlahy lité stanovený procentní sazbou (%) z ceny vodorovná dopravní vzdálenost do 50 m základní v objektech výšky do 6 m | % |  |  | 0 | CS ÚRS 2025 02 |  | základní |  | 0 | 0 | 0 | 0 | 0 | 16 | K | 2 |  |  |  | ROZPOCET | 0 | 0 | 0 | 0 | 0 | 1 | 0 | 16 | -1828459838
| Online PSC |  | https://podminky.urs.cz/item/CS_URS_2025_02/998777201 | [14 empty] | Online PSC | 2
| D | 783 | Dokončovací práce - nátěry |  |  |  | 0 |  |  |  |  | 0 |  | 0.30167 |  | 0 | 2 | D | 1 |  |  |  | ROZPOCET | [6 empty] | 0
390 | K | 783101205 | Příprava podkladu truhlářských konstrukcí před provedením nátěru broušení smirkovým papírem nebo plátnem dekorativní | m2 | 409.986 |  | 0 | CS ÚRS 2025 02 |  | základní |  | 0 | 2e-05 | 0.0081997 | 0 | 0 | 16 | K | 2 |  |  |  | ROZPOCET | 0 | 0 | 0 | 0 | 0 | 1 | 0 | 16 | 2061357962
| Online PSC |  | https://podminky.urs.cz/item/CS_URS_2025_02/783101205 | [14 empty] | Online PSC | 2
| VV |  | "povrchová úprava latí fasádního obkladu" 2009,736*(0,06*2+0,04*2) |  | 401.947 | [12 empty] | VV | 2 | 2 | True | 0 | ROZPOCET
| VV |  | "rezerva 2% na nátěr řezů latí" 401,947*0,02 |  | 8.039 | [12 empty] | VV | 2 | 2 | True | 0 | ROZPOCET
391 | K | 783101401 | Příprava podkladu truhlářských konstrukcí před provedením nátěru ometení | m2 | 409.986 |  | 0 | CS ÚRS 2025 02 |  | základní |  | 0 | 0 | 0 | 0 | 0 | 16 | K | 2 |  |  |  | ROZPOCET | 0 | 0 | 0 | 0 | 0 | 1 | 0 | 16 | -1949793420
| Online PSC |  | https://podminky.urs.cz/item/CS_URS_2025_02/783101401 | [14 empty] | Online PSC | 2
| VV |  | "povrchová úprava latí fasádního obkladu" 2009,736*(0,06*2+0,04*2) |  | 401.947 | [12 empty] | VV | 2 | 2 | True | 0 | ROZPOCET
| VV |  | "rezerva 2% na nátěr řezů latí" 401,947*0,02 |  | 8.039 | [12 empty] | VV | 2 | 2 | True | 0 | ROZPOCET
392 | K | 783113121 | Napouštěcí nátěr truhlářských konstrukcí dvojnásobný fungicidní syntetický | m2 | 409.986 |  | 0 | CS ÚRS 2025 02 |  | základní |  | 0 | 0.00035 | 0.1435 | 0 | 0 | 16 | K | 2 |  |  |  | ROZPOCET | 0 | 0 | 0 | 0 | 0 | 1 | 0 | 16 | -1110074187
| Online PSC |  | https://podminky.urs.cz/item/CS_URS_2025_02/783113121 | [14 empty] | Online PSC | 2
| VV |  | "povrchová úprava latí fasádního obkladu" 2009,736*(0,06*2+0,04*2) |  | 401.947 | [12 empty] | VV | 2 | 2 | True | 0 | ROZPOCET
| VV |  | "rezerva 2% na nátěr řezů latí" 401,947*0,02 |  | 8.039 | [12 empty] | VV | 2 | 2 | True | 0 | ROZPOCET
393 | K | 783163101 | Napouštěcí nátěr truhlářských konstrukcí jednonásobný olejový | m2 | 409.986 |  | 0 | CS ÚRS 2025 02 |  | základní |  | 0 | 0.00014 | 0.057398 | 0 | 0 | 16 | K | 2 |  |  |  | ROZPOCET | 0 | 0 | 0 | 0 | 0 | 1 | 0 | 16 | -1557337167
| Online PSC |  | https://podminky.urs.cz/item/CS_URS_2025_02/783163101 | [14 empty] | Online PSC | 2
| VV |  | "povrchová úprava latí fasádního obkladu" 2009,736*(0,06*2+0,04*2) |  | 401.947 | [12 empty] | VV | 2 | 2 | True | 0 | ROZPOCET
| VV |  | "rezerva 2% na nátěr řezů latí" 401,947*0,02 |  | 8.039 | [12 empty] | VV | 2 | 2 | True | 0 | ROZPOCET
394 | K | 783164101 | Základní nátěr truhlářských konstrukcí jednonásobný olejový | m2 | 409.986 |  | 0 | CS ÚRS 2025 02 |  | základní |  | 0 | 0.00014 | 0.057398 | 0 | 0 | 16 | K | 2 |  |  |  | ROZPOCET | 0 | 0 | 0 | 0 | 0 | 1 | 0 | 16 | 1643019242
| Online PSC |  | https://podminky.urs.cz/item/CS_URS_2025_02/783164101 | [14 empty] | Online PSC | 2
| VV |  | "povrchová úprava latí fasádního obkladu" 2009,736*(0,06*2+0,04*2) |  | 401.947 | [12 empty] | VV | 2 | 2 | True | 0 | ROZPOCET
| VV |  | "rezerva 2% na nátěr řezů latí" 401,947*0,02 |  | 8.039 | [12 empty] | VV | 2 | 2 | True | 0 | ROZPOCET
395 | K | 783168101 | Lazurovací nátěr truhlářských konstrukcí jednonásobný olejový | m2 | 409.986 |  | 0 | CS ÚRS 2025 02 |  | základní |  | 0 | 8e-05 | 0.032799 | 0 | 0 | 16 | K | 2 |  |  |  | ROZPOCET | 0 | 0 | 0 | 0 | 0 | 1 | 0 | 16 | 961988532
| Online PSC |  | https://podminky.urs.cz/item/CS_URS_2025_02/783168101 | [14 empty] | Online PSC | 2
| VV |  | "povrchová úprava latí fasádního obkladu" 2009,736*(0,06*2+0,04*2) |  | 401.947 | [12 empty] | VV | 2 | 2 | True | 0 | ROZPOCET
| VV |  | "rezerva 2% na nátěr řezů latí" 401,947*0,02 |  | 8.039 | [12 empty] | VV | 2 | 2 | True | 0 | ROZPOCET
396 | K | 783301313 | Příprava podkladu zámečnických konstrukcí před provedením nátěru odmaštění odmašťovačem ředidlovým | m2 | 4.95 |  | 0 | CS ÚRS 2025 02 |  | základní |  | 0 | 7e-05 | 0.0003465 | 0 | 0 | 16 | K | 2 |  |  |  | ROZPOCET | 0 | 0 | 0 | 0 | 0 | 1 | 0 | 16 | 1698965197
| Online PSC |  | https://podminky.urs.cz/item/CS_URS_2025_02/783301313 | [14 empty] | Online PSC | 2
| VV |  | "povrchová úprava ocelových dveřních zárubní" ((0,7+2,1*2)*(0,15+2*0,05))*2+((0,8+2,1*2)*(0,15+2*0,05))*2 |  | 4.95 | [12 empty] | VV | 2 | 2 | True | 0 | ROZPOCET
397 | K | 783301401 | Příprava podkladu zámečnických konstrukcí před provedením nátěru ometení | m2 | 4.95 |  | 0 | CS ÚRS 2025 02 |  | základní |  | 0 | 0 | 0 | 0 | 0 | 16 | K | 2 |  |  |  | ROZPOCET | 0 | 0 | 0 | 0 | 0 | 1 | 0 | 16 | 463232560
| Online PSC |  | https://podminky.urs.cz/item/CS_URS_2025_02/783301401 | [14 empty] | Online PSC | 2
| VV |  | "povrchová úprava ocelových dveřních zárubní" ((0,7+2,1*2)*(0,15+2*0,05))*2+((0,8+2,1*2)*(0,15+2*0,05))*2 |  | 4.95 | [12 empty] | VV | 2 | 2 | True | 0 | ROZPOCET
398 | K | 783314201 | Základní antikorozní nátěr zámečnických konstrukcí jednonásobný syntetický standardní | m2 | 4.95 |  | 0 | CS ÚRS 2025 02 |  | základní |  | 0 | 0.00017 | 0.0008415 | 0 | 0 | 16 | K | 2 |  |  |  | ROZPOCET | 0 | 0 | 0 | 0 | 0 | 1 | 0 | 16 | 1100809599
| Online PSC |  | https://podminky.urs.cz/item/CS_URS_2025_02/783314201 | [14 empty] | Online PSC | 2
| VV |  | "povrchová úprava ocelových dveřních zárubní" ((0,7+2,1*2)*(0,15+2*0,05))*2+((0,8+2,1*2)*(0,15+2*0,05))*2 |  | 4.95 | [12 empty] | VV | 2 | 2 | True | 0 | ROZPOCET
399 | K | 783315101 | Mezinátěr zámečnických konstrukcí jednonásobný syntetický standardní | m2 | 4.95 |  | 0 | CS ÚRS 2025 02 |  | základní |  | 0 | 0.00012 | 0.000594 | 0 | 0 | 16 | K | 2 |  |  |  | ROZPOCET | 0 | 0 | 0 | 0 | 0 | 1 | 0 | 16 | -1845020762
| Online PSC |  | https://podminky.urs.cz/item/CS_URS_2025_02/783315101 | [14 empty] | Online PSC | 2
| VV |  | "povrchová úprava ocelových dveřních zárubní" ((0,7+2,1*2)*(0,15+2*0,05))*2+((0,8+2,1*2)*(0,15+2*0,05))*2 |  | 4.95 | [12 empty] | VV | 2 | 2 | True | 0 | ROZPOCET
400 | K | 783317101 | Krycí nátěr (email) zámečnických konstrukcí jednonásobný syntetický standardní | m2 | 4.95 |  | 0 | CS ÚRS 2025 02 |  | základní |  | 0 | 0.00012 | 0.000594 | 0 | 0 | 16 | K | 2 |  |  |  | ROZPOCET | 0 | 0 | 0 | 0 | 0 | 1 | 0 | 16 | 1832600728
| Online PSC |  | https://podminky.urs.cz/item/CS_URS_2025_02/783317101 | [14 empty] | Online PSC | 2
| VV |  | "povrchová úprava ocelových dveřních zárubní" ((0,7+2,1*2)*(0,15+2*0,05))*2+((0,8+2,1*2)*(0,15+2*0,05))*2 |  | 4.95 | [12 empty] | VV | 2 | 2 | True | 0 | ROZPOCET
| D | 784 | Dokončovací práce - malby a tapety |  |  |  | 0 |  |  |  |  | 0 |  | 0.01364 |  | 0 | 2 | D | 1 |  |  |  | ROZPOCET | [6 empty] | 0
401 | K | 784111001 | Oprášení (ometení) podkladu v místnostech výšky do 3,80 m | m2 | 27.28 |  | 0 | CS ÚRS 2025 01 |  | základní |  | 0 | 0 | 0 | 0 | 0 | 16 | K | 2 |  |  |  | ROZPOCET | 0 | 0 | 0 | 0 | 0 | 1 | 0 | 16 | -1703720426
| Online PSC |  | https://podminky.urs.cz/item/CS_URS_2025_01/784111001 | [14 empty] | Online PSC | 2
| VV |  | "malby na SDK konstrukce" 27,28 |  | 27.28 | [12 empty] | VV | 2 | 2 | True | 0 | ROZPOCET
402 | K | 784181101 | Penetrace podkladu jednonásobná základní akrylátová bezbarvá v místnostech výšky do 3,80 m | m2 | 27.28 |  | 0 | CS ÚRS 2025 01 |  | základní |  | 0 | 0.00021 | 0.0057288 | 0 | 0 | 16 | K | 2 |  |  |  | ROZPOCET | 0 | 0 | 0 | 0 | 0 | 1 | 0 | 16 | -254794494
| Online PSC |  | https://podminky.urs.cz/item/CS_URS_2025_01/784181101 | [14 empty] | Online PSC | 2
| VV |  | "malby na SDK konstrukce" 27,28 |  | 27.28 | [12 empty] | VV | 2 | 2 | True | 0 | ROZPOCET
403 | K | 784211101 | Malby z malířských směsí oděruvzdorných za mokra dvojnásobné, bílé za mokra oděruvzdorné výborně v místnostech výšky do 3,80 m | m2 | 27.28 |  | 0 | CS ÚRS 2025 01 |  | základní |  | 0 | 0.00029 | 0.0079112 | 0 | 0 | 16 | K | 2 |  |  |  | ROZPOCET | 0 | 0 | 0 | 0 | 0 | 1 | 0 | 16 | -1608411801
| Online PSC |  | https://podminky.urs.cz/item/CS_URS_2025_01/784211101 | [14 empty] | Online PSC | 2
| VV |  | "malby na SDK konstrukce" 27,28 |  | 27.28 | [12 empty] | VV | 2 | 2 | True | 0 | ROZPOCET
| D | M | Práce a dodávky M |  |  |  | 0 |  |  |  |  | 0 |  | 0.028875 |  | 0 | 3 | D | 0 |  |  |  | ROZPOCET | [6 empty] | 0
| D | 46-M | Zemní práce při extr.mont.pracích |  |  |  | 0 |  |  |  |  | 0 |  | 0.028875 |  | 0 | 3 | D | 1 |  |  |  | ROZPOCET | [6 empty] | 0
404 | K | 460171172 | Hloubení kabelových rýh strojně včetně urovnání dna s přemístěním výkopku do vzdálenosti 3 m od okraje jámy nebo s naložením na dopravní prostředek šířky 35 cm hloubky 80 cm v hornině třídy těžitelnosti I skupiny 3 | m | 50 |  | 0 | CS ÚRS 2025 02 |  | základní |  | 0 | 0 | 0 | 0 | 0 | 64 | K | 2 |  |  |  | ROZPOCET | 0 | 0 | 0 | 0 | 0 | 1 | 0 | 64 | -1413005972
| Online PSC |  | https://podminky.urs.cz/item/CS_URS_2025_02/460171172 | [14 empty] | Online PSC | 2
| VV |  | "výkop rýhy pro připojovací kabel CYKY 5x10" 50,0 |  | 50 | [12 empty] | VV | 2 | 2 | True | 0 | ROZPOCET
405 | K | 460451182 | Zásyp kabelových rýh strojně s přemístěním sypaniny ze vzdálenosti do 10 m, s uložením výkopku ve vrstvách včetně zhutnění a urovnání povrchu šířky 35 cm hloubky 80 cm z horniny třídy těžitelnosti I skupiny 3 | m | 50 |  | 0 | CS ÚRS 2025 02 |  | základní |  | 0 | 0 | 0 | 0 | 0 | 64 | K | 2 |  |  |  | ROZPOCET | 0 | 0 | 0 | 0 | 0 | 1 | 0 | 64 | -2141936510
| Online PSC |  | https://podminky.urs.cz/item/CS_URS_2025_02/460451182 | [14 empty] | Online PSC | 2
| VV |  | "zásyp rýhy pro připojovací kabel CYKY 5x10" 50,0 |  | 50 | [12 empty] | VV | 2 | 2 | True | 0 | ROZPOCET
406 | K | 460661111 | Kabelové lože z písku včetně podsypu, zhutnění a urovnání povrchu pro kabely nn bez zakrytí, šířky do 35 cm | m | 50 |  | 0 | CS ÚRS 2025 02 |  | základní |  | 0 | 0 | 0 | 0 | 0 | 64 | K | 2 |  |  |  | ROZPOCET | 0 | 0 | 0 | 0 | 0 | 1 | 0 | 64 | -1702681262
| Online PSC |  | https://podminky.urs.cz/item/CS_URS_2025_02/460661111 | [14 empty] | Online PSC | 2
| VV |  | "kabelové lože pro připojovací kabel CYKY 5x10" 50,0 |  | 50 | [12 empty] | VV | 2 | 2 | True | 0 | ROZPOCET
407 | K | 460662512 | Kabelové lože z písku včetně podsypu, zhutnění a urovnání povrchu pro kabely vn a vvn zakryté plastovou fólií, šířky přes 25 do 50 cm | m | 50 |  | 0 | CS ÚRS 2025 02 |  | základní |  | 0 | 0 | 0 | 0 | 0 | 64 | K | 2 |  |  |  | ROZPOCET | 0 | 0 | 0 | 0 | 0 | 1 | 0 | 64 | 444497137
| Online PSC |  | https://podminky.urs.cz/item/CS_URS_2025_02/460662512 | [14 empty] | Online PSC | 2
| VV |  | "výstražná folie pro připojovací kabel CYKY 5x10" 50,0 |  | 50 | [12 empty] | VV | 2 | 2 | True | 0 | ROZPOCET
408 | K | 460791213 | Montáž trubek ochranných uložených volně do rýhy plastových ohebných, vnitřního průměru přes 50 do 90 mm | m | 50 |  | 0 | CS ÚRS 2025 02 |  | základní |  | 0 | 0 | 0 | 0 | 0 | 64 | K | 2 |  |  |  | ROZPOCET | 0 | 0 | 0 | 0 | 0 | 1 | 0 | 64 | 1262905420
| Online PSC |  | https://podminky.urs.cz/item/CS_URS_2025_02/460791213 | [14 empty] | Online PSC | 2
409 | M | 34571354 | trubka elektroinstalační ohebná dvouplášťová korugovaná HDPE (chránička) D 75/90mm | m | 52.5 |  | 0 | CS ÚRS 2025 02 |  | základní |  | 0 | 0.00055 | 0.028875 | 0 | 0 | 128 | M | 2 |  |  |  | ROZPOCET | 0 | 0 | 0 | 0 | 0 | 1 | 0 | 128 | 359462620
| VV |  | "chránička pro připojovací kabel CYKY 5x10" 50,0 |  | 50 | [12 empty] | VV | 2 | 2 | True | 1 | ROZPOCET
| VV |  | 50*1,05 'Přepočtené koeficientem množství |  | 52.5 | [12 empty] | VV | 2 | 2 | False | 1 | ROZPOCET
410 | K | 469981111 | Přesun hmot pro pomocné stavební práce při elektromontážích dopravní vzdálenost do 1 000 m | t | 0.029 |  | 0 | CS ÚRS 2025 02 |  | základní |  | 0 | 0 | 0 | 0 | 0 | 64 | K | 2 |  |  |  | ROZPOCET | 0 | 0 | 0 | 0 | 0 | 1 | 0 | 64 | 1598261483
| Online PSC |  | https://podminky.urs.cz/item/CS_URS_2025_02/469981111 | [14 empty] | Online PSC | 2
| D | HZS | Hodinové zúčtovací sazby |  |  |  | 0 |  |  |  |  | 0 |  | 0 |  | 0 | 4 | D | 0 |  |  |  | ROZPOCET | [6 empty] | 0
411 | K | HZS2121 | Hodinové zúčtovací sazby profesí PSV provádění stavebních konstrukcí truhlář | hod | 5 |  | 0 | CS ÚRS 2025 02 |  | základní |  | 0 | 0 | 0 | 0 | 0 | 512 | K | 1 |  |  |  | ROZPOCET | 0 | 0 | 0 | 0 | 0 | 1 | 0 | 512 | -1636240122
| Online PSC |  | https://podminky.urs.cz/item/CS_URS_2025_02/HZS2121 | [14 empty] | Online PSC | 1
| VV |  | "skladba S2 - seříznutí latí obklad nad terénem" 5,0 |  | 5 | [12 empty] | VV | 1 | 2 | True | 0 | ROZPOCET
412 | K | HZS2232 | Hodinové zúčtovací sazby profesí PSV provádění stavebních instalací elektrikář odborný | hod | 15 |  | 0 | CS ÚRS 2025 02 |  | základní |  | 0 | 0 | 0 | 0 | 0 | 512 | K | 1 |  |  |  | ROZPOCET | 0 | 0 | 0 | 0 | 0 | 1 | 0 | 512 | -1882627038
| Online PSC |  | https://podminky.urs.cz/item/CS_URS_2025_02/HZS2232 | [14 empty] | Online PSC | 1
| VV |  | "připojení elektropohonu oken 01/T" 20*0,75 |  | 15 | [12 empty] | VV | 1 | 2 | True | 0 | ROZPOCET

## SO 102 - Pokladna
{0bd96e8d-5887-4981-a121-0aaf10b1922b}
2
| KRYCÍ LIST SOUPISU PRACÍ | [7 empty] | v --- níže se nacházejí doplnkové a pomocné údaje k sestavám --- v | [8 empty] | False
Stavba:
Letní amfiteátr Bílina Kyselka - WC, pokladna, oplocení a odvodnění jeviště
Objekt:
SO 102 - Pokladna
| KSO: |  |  |  |  | CC-CZ:
| Místo: |  | Bílina, okr.Teplice |  |  | Datum: | 10. 6. 2025
| Zadavatel: |  |  |  |  | IČ: | 00266230
|  | Město Bílina, Břežánská 50/4, Bílina |  |  |  | DIČ: | CZ00266230
| Účastník: |  |  |  |  | IČ: | Vyplň údaj
|  | Vyplň údaj |  |  |  | DIČ: | Vyplň údaj
| Projektant: |  |  |  |  | IČ: | 25423126
|  | PS projekty s.r.o., 14.října 291/4, Teplice |  |  |  | DIČ: | CZ25423126
| Zpracovatel: |  |  |  |  | IČ: | 11944668
|  | STAVINVEST KMS s.r.o., Studentská 285/22, Bílina |  |  |  | DIČ: | CZ11944668
Poznámka:
| Cena bez DPH | [5 empty] | 0
|  |  | Základ daně |  |  | Sazba daně | Výše daně
| DPH | základní | 0 |  |  | 21% | 0
|  | snížená | 0 |  |  | 12% | 0
|  | zákl. přenesená | 0 |  |  | 21% | 0
|  | sníž. přenesená | 0 |  |  | 12% | 0
|  | nulová | 0 |  |  | 0% | 0
| Cena s DPH |  |  | v | CZK |  | 0
REKAPITULACE ČLENĚNÍ SOUPISU PRACÍ
Stavba:
Letní amfiteátr Bílina Kyselka - WC, pokladna, oplocení a odvodnění jeviště
Objekt:
SO 102 - Pokladna
Místo: |  |  | Bílina, okr.Teplice |  |  | Datum: | 10. 6. 2025
Zadavatel: |  |  | Město Bílina, Břežánská 50/4, Bílina |  |  | Projektant: | PS projekty s.r.o., 14.října 291/4, Teplice
Účastník: |  |  | Vyplň údaj |  |  | Zpracovatel: | STAVINVEST KMS s.r.o., Studentská 285/22, Bílina
Kód dílu - Popis | [6 empty] | Cena celkem [CZK]
Náklady stavby celkem | [6 empty] | 0 | [11 empty] | -1
| HSV - Práce a dodávky HSV | [5 empty] | 0
| 1 - Zemní práce | [5 empty] | 0
| 2 - Zakládání | [5 empty] | 0
| 3 - Svislé a kompletní konstrukce | [5 empty] | 0
| 4 - Vodorovné konstrukce | [5 empty] | 0
| 5 - Komunikace pozemní | [5 empty] | 0
| 6 - Úpravy povrchů, podlahy a osazování výplní | [5 empty] | 0
| 9 - Ostatní konstrukce a práce, bourání | [5 empty] | 0
| 96 - Bourání konstrukcí | [5 empty] | 0
| 997 - Doprava suti a vybouraných hmot | [5 empty] | 0
| 998 - Přesun hmot | [5 empty] | 0
| PSV - Práce a dodávky PSV | [5 empty] | 0
| 711 - Izolace proti vodě, vlhkosti a plynům | [5 empty] | 0
| 712 - Povlakové krytiny | [5 empty] | 0
| 713 - Izolace tepelné | [5 empty] | 0
| 721 - Zdravotechnika - vnitřní kanalizace | [5 empty] | 0
| 741 - Elektroinstalace - silnoproud | [5 empty] | 0
| 762 - Konstrukce tesařské | [5 empty] | 0
| 764 - Konstrukce klempířské | [5 empty] | 0
| 766 - Konstrukce truhlářské | [5 empty] | 0
| 767 - Konstrukce zámečnické | [5 empty] | 0
| 777 - Podlahy lité | [5 empty] | 0
| 783 - Dokončovací práce - nátěry | [5 empty] | 0
| M - Práce a dodávky M | [5 empty] | 0
| 46-M - Zemní práce při extr.mont.pracích | [5 empty] | 0
SOUPIS PRACÍ
Stavba:
Letní amfiteátr Bílina Kyselka - WC, pokladna, oplocení a odvodnění jeviště
Objekt:
SO 102 - Pokladna
Místo: |  |  | Bílina, okr.Teplice |  |  | Datum: | 10. 6. 2025
Zadavatel: |  |  | Město Bílina, Břežánská 50/4, Bílina |  |  | Projektant: | PS projekty s.r.o., 14.října 291/4, Teplice
Účastník: |  |  | Vyplň údaj |  |  | Zpracovatel: | STAVINVEST KMS s.r.o., Studentská 285/22, Bílina
PČ | Typ | Kód | Popis | MJ | Množství | J.cena [CZK] | Cena celkem [CZK] | Cenová soustava |  | DPH | J. Nh [h] | Nh celkem [h] | J. hmotnost [t] | Hmotnost celkem [t] | J. suť [t] | Suť Celkem [t]
Náklady soupisu celkem | [6 empty] | 0 |  |  |  |  | 0 |  | 412.8213 |  | 17.2824 |  | D | -1 | [10 empty] | 0
| D | HSV | Práce a dodávky HSV |  |  |  | 0 |  |  |  |  | 0 |  | 58.9424 |  | 17.2824 | 1 | D | 0 |  |  |  | ROZPOCET | [6 empty] | 0
| D | 1 | Zemní práce |  |  |  | 0 |  |  |  |  | 0 |  | 8.38 |  | 0 | 1 | D | 1 |  |  |  | ROZPOCET | [6 empty] | 0
1 | K | 113106123 | Rozebrání dlažeb komunikací pro pěší s přemístěním hmot na skládku na vzdálenost do 3 m nebo s naložením na dopravní prostředek s ložem z kameniva nebo živice a s jakoukoliv výplní spár ručně ze zámkové dlažby | m2 | 8 |  | 0 | CS ÚRS 2025 01 |  | základní |  | 0 | 0.26 | 2.08 | 0 | 0 | 4 | K | 2 |  |  |  | ROZPOCET | 0 | 0 | 0 | 0 | 0 | 1 | 0 | 4 | -1406072528
| Online PSC |  | https://podminky.urs.cz/item/CS_URS_2025_01/113106123 | [14 empty] | Online PSC | 2
| P |  | Poznámka k položce: Vybouraný materiál (zámková dlažba) nebude odvážen na skládku, bude uložen na deponii objednatele. | [14 empty] | P | 2
| VV |  | "celková plocha" 8,0 |  | 8 | [12 empty] | VV | 2 | 2 | True | 0 | ROZPOCET
2 | K | 131251100 | Hloubení nezapažených jam a zářezů strojně s urovnáním dna do předepsaného profilu a spádu v hornině třídy těžitelnosti I skupiny 3 do 20 m3 | m3 | 19.605 |  | 0 | CS ÚRS 2025 01 |  | základní |  | 0 | 0 | 0 | 0 | 0 | 4 | K | 2 |  |  |  | ROZPOCET | 0 | 0 | 0 | 0 | 0 | 1 | 0 | 4 | -26824380
| Online PSC |  | https://podminky.urs.cz/item/CS_URS_2025_01/131251100 | [14 empty] | Online PSC | 2
| VV |  | "výkop stavební jámy na úroveň -0,460" 3,14*1,7^2*0,46 |  | 4.174 | [12 empty] | VV | 2 | 2 | True | 0 | ROZPOCET
| VV |  | "přípočet integrovaných základových pasů obvodových" 3,14*3,4*0,6*1,0+3,14*4,8*0,35 |  | 11.681 | [12 empty] | VV | 2 | 2 | True | 0 | ROZPOCET
| VV |  | "výkop vsakovacího objektu" 3,0*1,1 |  | 3.3 | [12 empty] | VV | 2 | 2 | True | 0 | ROZPOCET
| VV |  | "výkop pro připojovací potrubí do vsaku" 1,5*0,6*0,5 |  | 0.45 | [12 empty] | VV | 2 | 2 | True | 0 | ROZPOCET
3 | K | 162751117 | Vodorovné přemístění výkopku nebo sypaniny po suchu na obvyklém dopravním prostředku, bez naložení výkopku, avšak se složením bez rozhrnutí z horniny třídy těžitelnosti I skupiny 1 až 3 na vzdálenost přes 9 000 do 10 000 m | m3 | 14.33 |  | 0 | CS ÚRS 2025 02 |  | základní |  | 0 | 0 | 0 | 0 | 0 | 4 | K | 2 |  |  |  | ROZPOCET | 0 | 0 | 0 | 0 | 0 | 1 | 0 | 4 | -815855838
| Online PSC |  | https://podminky.urs.cz/item/CS_URS_2025_02/162751117 | [14 empty] | Online PSC | 2
| VV |  | "odvoz přebytečného objemu výkopku" 14,33 |  | 14.33 | [12 empty] | VV | 2 | 2 | True | 0 | ROZPOCET
4 | K | 162751119 | Vodorovné přemístění výkopku nebo sypaniny po suchu na obvyklém dopravním prostředku, bez naložení výkopku, avšak se složením bez rozhrnutí z horniny třídy těžitelnosti I skupiny 1 až 3 na vzdálenost Příplatek k ceně za každých dalších i započatých 1 000 m | m3 | 71.65 |  | 0 | CS ÚRS 2025 02 |  | základní |  | 0 | 0 | 0 | 0 | 0 | 4 | K | 2 |  |  |  | ROZPOCET | 0 | 0 | 0 | 0 | 0 | 1 | 0 | 4 | 1963013053
| Online PSC |  | https://podminky.urs.cz/item/CS_URS_2025_02/162751119 | [14 empty] | Online PSC | 2
| VV |  | 14,33*5 'Přepočtené koeficientem množství |  | 71.65 | [12 empty] | VV | 2 | 2 | False | 1 | ROZPOCET
5 | K | 171201231 | Poplatek za uložení stavebního odpadu na recyklační skládce (skládkovné) zeminy a kamení zatříděného do Katalogu odpadů pod kódem 17 05 04 | t | 26.511 |  | 0 | CS ÚRS 2025 02 |  | základní |  | 0 | 0 | 0 | 0 | 0 | 4 | K | 2 |  |  |  | ROZPOCET | 0 | 0 | 0 | 0 | 0 | 1 | 0 | 4 | -2017214434
| Online PSC |  | https://podminky.urs.cz/item/CS_URS_2025_02/171201231 | [14 empty] | Online PSC | 2
| VV |  | "uložení přebytečného výkopku na skládku" 14,33 |  | 14.33 | [12 empty] | VV | 2 | 2 | True | 0 | ROZPOCET
| VV |  | 14,33*1,85 'Přepočtené koeficientem množství |  | 26.511 | [12 empty] | VV | 2 | 2 | False | 1 | ROZPOCET
6 | K | 174151101 | Zásyp sypaninou z jakékoliv horniny strojně s uložením výkopku ve vrstvách se zhutněním jam, šachet, rýh nebo kolem objektů v těchto vykopávkách | m3 | 5.275 |  | 0 | CS ÚRS 2025 02 |  | základní |  | 0 | 0 | 0 | 0 | 0 | 4 | K | 2 |  |  |  | ROZPOCET | 0 | 0 | 0 | 0 | 0 | 1 | 0 | 4 | -60698068
| Online PSC |  | https://podminky.urs.cz/item/CS_URS_2025_02/174151101 | [14 empty] | Online PSC | 2
| VV |  | "zpětný zásyp kolem vnějšího líce obvodových základových pasů" 3,14*4,8*0,35 |  | 5.275 | [12 empty] | VV | 2 | 2 | True | 0 | ROZPOCET
7 | K | 174251101 | Zásyp sypaninou z jakékoliv horniny strojně s uložením výkopku ve vrstvách bez zhutnění jam, šachet, rýh nebo kolem objektů v těchto vykopávkách | m3 | 2.4 |  | 0 | CS ÚRS 2025 02 |  | základní |  | 0 | 0 | 0 | 0 | 0 | 4 | K | 2 |  |  |  | ROZPOCET | 0 | 0 | 0 | 0 | 0 | 1 | 0 | 4 | -648766911
| Online PSC |  | https://podminky.urs.cz/item/CS_URS_2025_02/174251101 | [14 empty] | Online PSC | 2
| VV |  | "vsakovací objekt" 3,0*0,8 |  | 2.4 | [12 empty] | VV | 2 | 2 | True | 0 | ROZPOCET
8 | M | 58343959 | kamenivo drcené hrubé frakce 32/63 | t | 5.4 |  | 0 | CS ÚRS 2025 02 |  | základní |  | 0 | 1 | 5.4 | 0 | 0 | 8 | M | 2 |  |  |  | ROZPOCET | 0 | 0 | 0 | 0 | 0 | 1 | 0 | 4 | -2116892027
| VV |  | 2,4*2,25 'Přepočtené koeficientem množství |  | 5.4 | [12 empty] | VV | 2 | 2 | False | 1 | ROZPOCET
9 | K | 175111101 | Obsypání potrubí ručně sypaninou z vhodných hornin třídy těžitelnosti I a II, skupiny 1 až 4 nebo materiálem připraveným podél výkopu ve vzdálenosti do 3 m od jeho kraje pro jakoukoliv hloubku výkopu a míru zhutnění bez prohození sypaniny | m3 | 0.45 |  | 0 | CS ÚRS 2025 01 |  | základní |  | 0 | 0 | 0 | 0 | 0 | 4 | K | 2 |  |  |  | ROZPOCET | 0 | 0 | 0 | 0 | 0 | 1 | 0 | 4 | 2131333692
| Online PSC |  | https://podminky.urs.cz/item/CS_URS_2025_01/175111101 | [14 empty] | Online PSC | 2
| VV |  | "obsyp potrubí dešťové kanalizace" 0,45 |  | 0.45 | [12 empty] | VV | 2 | 2 | True | 0 | ROZPOCET
10 | M | 58337303 | štěrkopísek frakce 0/8 | t | 0.9 |  | 0 | CS ÚRS 2025 01 |  | základní |  | 0 | 1 | 0.9 | 0 | 0 | 8 | M | 2 |  |  |  | ROZPOCET | 0 | 0 | 0 | 0 | 0 | 1 | 0 | 4 | 529762567
| VV |  | 0,45*2 'Přepočtené koeficientem množství |  | 0.9 | [12 empty] | VV | 2 | 2 | False | 1 | ROZPOCET
| D | 2 | Zakládání |  |  |  | 0 |  |  |  |  | 0 |  | 19.7513 |  | 0 | 1 | D | 1 |  |  |  | ROZPOCET | [6 empty] | 0
11 | K | 213141111 | Zřízení vrstvy z geotextilie filtrační, separační, odvodňovací, ochranné, výztužné nebo protierozní v rovině nebo ve sklonu do 1:5, šířky do 3 m | m2 | 12.4 |  | 0 | CS ÚRS 2025 01 |  | základní |  | 0 | 0.0001 | 0.00124 | 0 | 0 | 4 | K | 2 |  |  |  | ROZPOCET | 0 | 0 | 0 | 0 | 0 | 1 | 0 | 4 | 2116364681
| Online PSC |  | https://podminky.urs.cz/item/CS_URS_2025_01/213141111 | [14 empty] | Online PSC | 2
| VV |  | "obal vsaku" 3,0*1,0*2+(3,0*2+1,0*2)*0,8 |  | 12.4 | [12 empty] | VV | 2 | 2 | True | 0 | ROZPOCET
12 | M | 69311081 | geotextilie netkaná separační, ochranná, filtrační, drenážní PES 300g/m2 | m2 | 14.688 |  | 0 | CS ÚRS 2025 01 |  | základní |  | 0 | 0.0003 | 0.0044064 | 0 | 0 | 8 | M | 2 |  |  |  | ROZPOCET | 0 | 0 | 0 | 0 | 0 | 1 | 0 | 4 | -582694578
| VV |  | 12,4*1,1845 'Přepočtené koeficientem množství |  | 14.688 | [12 empty] | VV | 2 | 2 | False | 1 | ROZPOCET
13 | K | 270002122 | Vložení trub (chrániček) do otvorů vytvořených v základových konstrukcích včetně utěsnění vnější průřezové plochy přes 0,05 do 0,1 m2, tloušťky zdi přes 0,5 do 1,0 m | kus | 1 |  | 0 | CS ÚRS 2025 02 |  | základní |  | 0 | 0.0001 | 0.0001 | 0 | 0 | 4 | K | 2 |  |  |  | ROZPOCET | 0 | 0 | 0 | 0 | 0 | 1 | 0 | 4 | -1792211923
| Online PSC |  | https://podminky.urs.cz/item/CS_URS_2025_02/270002122 | [14 empty] | Online PSC | 2
| VV |  | "chráničky pro kanalizační trubní vedení" 1 |  | 1 | [12 empty] | VV | 2 | 2 | True | 0 | ROZPOCET
14 | M | 28611109 | trubka kanalizační PVC-U plnostěnná jednovrstvá s rázovou odolností DN 315x6000mm SN12 | m | 0.6 |  | 0 | CS ÚRS 2025 02 |  | základní |  | 0 | 0.01662 | 0.009972 | 0 | 0 | 8 | M | 2 |  |  |  | ROZPOCET | 0 | 0 | 0 | 0 | 0 | 1 | 0 | 4 | -1211412772
| VV |  | "chráničky pro kanalizační trubní vedení" 0,6 |  | 0.6 | [12 empty] | VV | 2 | 2 | True | 0 | ROZPOCET
15 | K | 271532212 | Podsyp pod základové konstrukce se zhutněním a urovnáním povrchu z kameniva hrubého, frakce 16 - 32 mm | m3 | 0.923 |  | 0 | CS ÚRS 2025 02 |  | základní |  | 0 | 2.16 | 1.9937 | 0 | 0 | 4 | K | 2 |  |  |  | ROZPOCET | 0 | 0 | 0 | 0 | 0 | 1 | 0 | 4 | -1723195333
| Online PSC |  | https://podminky.urs.cz/item/CS_URS_2025_02/271532212 | [14 empty] | Online PSC | 2
| VV |  | "skladba P1 - podsyp tl.150mm" 3,14*1,4^2*0,15 |  | 0.923 | [12 empty] | VV | 2 | 2 | True | 0 | ROZPOCET
16 | K | 271562211 | Podsyp pod základové konstrukce se zhutněním a urovnáním povrchu z kameniva drobného, frakce 0 - 4 mm | m3 | 0.308 |  | 0 | CS ÚRS 2025 02 |  | základní |  | 0 | 1.98 | 0.60984 | 0 | 0 | 4 | K | 2 |  |  |  | ROZPOCET | 0 | 0 | 0 | 0 | 0 | 1 | 0 | 4 | 2010949568
| Online PSC |  | https://podminky.urs.cz/item/CS_URS_2025_02/271562211 | [14 empty] | Online PSC | 2
| VV |  | "skladba P1 - podsyp tl.50mm" 3,14*1,4^2*0,05 |  | 0.308 | [12 empty] | VV | 2 | 2 | True | 0 | ROZPOCET
17 | K | 273321311 | Základy z betonu železového (bez výztuže) desky z betonu bez zvláštních nároků na prostředí tř. C 16/20 | m3 | 1.612 |  | 0 | CS ÚRS 2025 02 |  | základní |  | 0 | 2.301 | 3.7092 | 0 | 0 | 4 | K | 2 |  |  |  | ROZPOCET | 0 | 0 | 0 | 0 | 0 | 1 | 0 | 4 | -180901378
| Online PSC |  | https://podminky.urs.cz/item/CS_URS_2025_02/273321311 | [14 empty] | Online PSC | 2
| VV |  | "skladba P1 - základová deska tl.150mm" 3,14*1,85^2*0,15 |  | 1.612 | [12 empty] | VV | 2 | 2 | True | 0 | ROZPOCET
18 | K | 273351121 | Bednění základů desek zřízení | m2 | 1.743 |  | 0 | CS ÚRS 2025 02 |  | základní |  | 0 | 0.00294 | 0.0051244 | 0 | 0 | 4 | K | 2 |  |  |  | ROZPOCET | 0 | 0 | 0 | 0 | 0 | 1 | 0 | 4 | 779971665
| Online PSC |  | https://podminky.urs.cz/item/CS_URS_2025_02/273351121 | [14 empty] | Online PSC | 2
| VV |  | "skladba P1 - základová deska tl.150mm" 3,14*3,7*0,15 |  | 1.743 | [12 empty] | VV | 2 | 2 | True | 0 | ROZPOCET
19 | K | 273351122 | Bednění základů desek odstranění | m2 | 1.743 |  | 0 | CS ÚRS 2025 02 |  | základní |  | 0 | 0 | 0 | 0 | 0 | 4 | K | 2 |  |  |  | ROZPOCET | 0 | 0 | 0 | 0 | 0 | 1 | 0 | 4 | 224800873
| Online PSC |  | https://podminky.urs.cz/item/CS_URS_2025_02/273351122 | [14 empty] | Online PSC | 2
20 | K | 273362021 | Výztuž základů desek ze svařovaných sítí z drátů typu KARI | t | 0.139 |  | 0 | CS ÚRS 2025 02 |  | základní |  | 0 | 1.0628 | 0.14773 | 0 | 0 | 4 | K | 2 |  |  |  | ROZPOCET | 0 | 0 | 0 | 0 | 0 | 1 | 0 | 4 | -1422529620
| Online PSC |  | https://podminky.urs.cz/item/CS_URS_2025_02/273362021 | [14 empty] | Online PSC | 2
| VV |  | "skladba P1 - výztuž základové desky 2x KARI síť 8,0x8,0/150x150mm + 20% na prostřih a přesahy" 3,14*1,85^2*2*5,40*1,20/1000 |  | 0.139 | [12 empty] | VV | 2 | 2 | True | 0 | ROZPOCET
21 | K | 274313711 | Základy z betonu prostého pasy betonu kamenem neprokládaného tř. C 20/25 | m3 | 5.262 |  | 0 | CS ÚRS 2025 02 |  | základní |  | 0 | 2.5019 | 13.1648 | 0 | 0 | 4 | K | 2 |  |  |  | ROZPOCET | 0 | 0 | 0 | 0 | 0 | 1 | 0 | 4 | -391024906
| Online PSC |  | https://podminky.urs.cz/item/CS_URS_2025_02/274313711 | [14 empty] | Online PSC | 2
| VV |  | "obvodové základové pasy - spodní část š.600mm" (5,25+3,7)/2*0,6*0,55+(7,31+5,1)/2*0,6*0,4 |  | 2.966 | [12 empty] | VV | 2 | 2 | True | 0 | ROZPOCET
| VV |  | "obvodové základové pasy - vrchní část š.450mm" 3,14*3,25*0,45*0,5 |  | 2.296 | [12 empty] | VV | 2 | 2 | True | 0 | ROZPOCET
22 | K | 274352221 | Bednění základů pasů kruhové nebo obloukové poloměru přes 1 do 2,5 m zřízení | m2 | 20.092 |  | 0 | CS ÚRS 2025 01 |  | základní |  | 0 | 0.00523 | 0.10508 | 0 | 0 | 4 | K | 2 |  |  |  | ROZPOCET | 0 | 0 | 0 | 0 | 0 | 1 | 0 | 4 | -866865804
| Online PSC |  | https://podminky.urs.cz/item/CS_URS_2025_01/274352221 | [14 empty] | Online PSC | 2
| VV |  | "obvodové základové pasy - spodní část š.600mm" (5,25+3,7)*0,55+(7,31+5,1)*0,4 |  | 9.887 | [12 empty] | VV | 2 | 2 | True | 0 | ROZPOCET
| VV |  | "obvodové základové pasy - vrchní část š.450mm" 3,14*(3,7+2,8)*0,5 |  | 10.205 | [12 empty] | VV | 2 | 2 | True | 0 | ROZPOCET
23 | K | 274352222 | Bednění základů pasů kruhové nebo obloukové poloměru přes 1 do 2,5 m odstranění | m2 | 20.092 |  | 0 | CS ÚRS 2025 01 |  | základní |  | 0 | 0 | 0 | 0 | 0 | 4 | K | 2 |  |  |  | ROZPOCET | 0 | 0 | 0 | 0 | 0 | 1 | 0 | 4 | -960188514
| Online PSC |  | https://podminky.urs.cz/item/CS_URS_2025_01/274352222 | [14 empty] | Online PSC | 2
| D | 3 | Svislé a kompletní konstrukce |  |  |  | 0 |  |  |  |  | 0 |  | 17.371 |  | 0 | 1 | D | 1 |  |  |  | ROZPOCET | [6 empty] | 0
24 | K | 311235151 | Zdivo jednovrstvé z cihel děrovaných broušených na celoplošnou tenkovrstvou maltu, pevnost cihel do P10, tl. zdiva 300 mm | m2 | 28.347 |  | 0 | CS ÚRS 2025 02 |  | základní |  | 0 | 0.26905 | 7.6268 | 0 | 0 | 4 | K | 2 |  |  |  | ROZPOCET | 0 | 0 | 0 | 0 | 0 | 1 | 0 | 4 | 2140027362
| Online PSC |  | https://podminky.urs.cz/item/CS_URS_2025_02/311235151 | [14 empty] | Online PSC | 2
| VV |  | "skladba S2 - obvodové zdivo" 3,14*3,4*2,8-(1,0*2,1+2,3*1,5) |  | 24.343 | [12 empty] | VV | 2 | 2 | True | 0 | ROZPOCET
| VV |  | "atikové zdivo" 3,14*3,4*0,375 |  | 4.004 | [12 empty] | VV | 2 | 2 | True | 0 | ROZPOCET
25 | K | 311235151.Př | Zdivo jednovrstvé z cihel děrovaných broušených na celoplošnou tenkovrstvou maltu, pevnost cihel do P10, tl. zdiva 300 mm - příplatek za provedení obloukového zdiva | m2 | 28.347 |  | 0 |  |  | základní |  | 0 | 0.26905 | 7.6268 | 0 | 0 | 4 | K | 2 |  |  |  | ROZPOCET | 0 | 0 | 0 | 0 | 0 | 1 | 0 | 4 | -985451972
| P |  | Poznámka k položce: Položka zahrnuje provedení atypických úprav pro obloukové zdivo - výplň svislých spár zdivo nízkoexpanzní PUR pěnou a tepelně izolační maltou (viz detail v technické zprávě). Kalkulace ceny provedena úpravou skladby položky TOV. | [14 empty] | P | 2
| VV |  | "skladba S2 - obvodové zdivo" 3,14*3,4*2,8-(1,0*2,1+2,3*1,5) |  | 24.343 | [12 empty] | VV | 2 | 2 | True | 0 | ROZPOCET
| VV |  | "atikové zdivo" 3,14*3,4*0,375 |  | 4.004 | [12 empty] | VV | 2 | 2 | True | 0 | ROZPOCET
26 | K | 311238937 | Založení zdiva z broušených cihel na zakládací maltu, tlouštky zdiva přes 250 do 300 mm | m | 20.352 |  | 0 | CS ÚRS 2025 02 |  | základní |  | 0 | 0.01856 | 0.37773 | 0 | 0 | 4 | K | 2 |  |  |  | ROZPOCET | 0 | 0 | 0 | 0 | 0 | 1 | 0 | 4 | -1458917803
| Online PSC |  | https://podminky.urs.cz/item/CS_URS_2025_02/311238937 | [14 empty] | Online PSC | 2
| VV |  | "skladba S2 - obvodové zdivo" 3,14*3,4-1,0 |  | 9.676 | [12 empty] | VV | 2 | 2 | True | 0 | ROZPOCET
| VV |  | "atikové zdivo" 3,14*3,4 |  | 10.676 | [12 empty] | VV | 2 | 2 | True | 0 | ROZPOCET
27 | K | 317321411 | Překlady z betonu železového (bez výztuže) tř. C 25/30 | m3 | 0.625 |  | 0 | CS ÚRS 2025 01 |  | základní |  | 0 | 2.5019 | 1.5637 | 0 | 0 | 4 | K | 2 |  |  |  | ROZPOCET | 0 | 0 | 0 | 0 | 0 | 1 | 0 | 4 | 1561200599
| Online PSC |  | https://podminky.urs.cz/item/CS_URS_2025_01/317321411 | [14 empty] | Online PSC | 2
| VV |  | "překlad nad dveřmi V1" 1,45*0,30*0,35 |  | 0.152 | [12 empty] | VV | 2 | 2 | True | 0 | ROZPOCET
| VV |  | "překlad nad oknem V2" 1,35*0,35 |  | 0.473 | [12 empty] | VV | 2 | 2 | True | 0 | ROZPOCET
28 | K | 317351107 | Bednění klenbových pásů, říms nebo překladů překladů neproměnného nebo proměnného průřezu nebo při tvaru zalomeném půdorysně nebo nárysně včetně podpěrné konstrukce do výše 4 m zřízení | m2 | 3.22 |  | 0 | CS ÚRS 2025 01 |  | základní |  | 0 | 0.01409 | 0.04537 | 0 | 0 | 4 | K | 2 |  |  |  | ROZPOCET | 0 | 0 | 0 | 0 | 0 | 1 | 0 | 4 | -1517873005
| Online PSC |  | https://podminky.urs.cz/item/CS_URS_2025_01/317351107 | [14 empty] | Online PSC | 2
| VV |  | "překlad nad dveřmi V1" (1,45*2+0,30*2)*0,35 |  | 1.225 | [12 empty] | VV | 2 | 2 | True | 0 | ROZPOCET
| VV |  | "překlad nad oknem V2" 5,7*0,35 |  | 1.995 | [12 empty] | VV | 2 | 2 | True | 0 | ROZPOCET
29 | K | 317351108 | Bednění klenbových pásů, říms nebo překladů překladů neproměnného nebo proměnného průřezu nebo při tvaru zalomeném půdorysně nebo nárysně včetně podpěrné konstrukce do výše 4 m odstranění | m2 | 3.22 |  | 0 | CS ÚRS 2025 01 |  | základní |  | 0 | 0 | 0 | 0 | 0 | 4 | K | 2 |  |  |  | ROZPOCET | 0 | 0 | 0 | 0 | 0 | 1 | 0 | 4 | 976117498
| Online PSC |  | https://podminky.urs.cz/item/CS_URS_2025_01/317351108 | [14 empty] | Online PSC | 2
30 | K | 317361821 | Výztuž překladů, říms, žlabů, žlabových říms, klenbových pásů z betonářské oceli 10 505 (R) nebo BSt 500 | t | 0.125 |  | 0 | CS ÚRS 2025 01 |  | základní |  | 0 | 1.0457 | 0.13072 | 0 | 0 | 4 | K | 2 |  |  |  | ROZPOCET | 0 | 0 | 0 | 0 | 0 | 1 | 0 | 4 | -1157043305
| Online PSC |  | https://podminky.urs.cz/item/CS_URS_2025_01/317361821 | [14 empty] | Online PSC | 2
| VV |  | "výztuž překladů ve směrném množství 200kg/m3 objemu konstrukce" 0,625*200,0/1000 |  | 0.125 | [12 empty] | VV | 2 | 2 | True | 0 | ROZPOCET
| D | 4 | Vodorovné konstrukce |  |  |  | 0 |  |  |  |  | 0 |  | 7.0034 |  | 0 | 1 | D | 1 |  |  |  | ROZPOCET | [6 empty] | 0
31 | K | 411324545 | Stropy z betonu železového (bez výztuže) pohledového stropů deskových, plochých střech, desek balkonových, desek hřibových stropů včetně hlavic hřibových sloupů tř. C 20/25 | m3 | 2.364 |  | 0 | CS ÚRS 2025 02 |  | základní |  | 0 | 2.502 | 5.9148 | 0 | 0 | 4 | K | 2 |  |  |  | ROZPOCET | 0 | 0 | 0 | 0 | 0 | 1 | 0 | 4 | 188499835
| Online PSC |  | https://podminky.urs.cz/item/CS_URS_2025_02/411324545 | [14 empty] | Online PSC | 2
| VV |  | "skladba S1 - konstrukce monolitické stropní desky tl.220mm" 3,14*1,85^2*0,22 |  | 2.364 | [12 empty] | VV | 2 | 2 | True | 0 | ROZPOCET
32 | K | 411351011 | Bednění stropních konstrukcí - bez podpěrné konstrukce desek tloušťky stropní desky přes 5 do 25 cm zřízení | m2 | 7.544 |  | 0 | CS ÚRS 2025 02 |  | základní |  | 0 | 0.00533 | 0.04021 | 0 | 0 | 4 | K | 2 |  |  |  | ROZPOCET | 0 | 0 | 0 | 0 | 0 | 1 | 0 | 4 | 849986675
| Online PSC |  | https://podminky.urs.cz/item/CS_URS_2025_02/411351011 | [14 empty] | Online PSC | 2
| VV |  | "skladba S1 - bednění spodního líce konstrukce monolitické stropní desky" 3,14*1,55^2 |  | 7.544 | [12 empty] | VV | 2 | 2 | True | 0 | ROZPOCET
33 | K | 411351012 | Bednění stropních konstrukcí - bez podpěrné konstrukce desek tloušťky stropní desky přes 5 do 25 cm odstranění | m2 | 7.544 |  | 0 | CS ÚRS 2025 02 |  | základní |  | 0 | 0 | 0 | 0 | 0 | 4 | K | 2 |  |  |  | ROZPOCET | 0 | 0 | 0 | 0 | 0 | 1 | 0 | 4 | -1821002690
| Online PSC |  | https://podminky.urs.cz/item/CS_URS_2025_02/411351012 | [14 empty] | Online PSC | 2
34 | K | 411352103 | Bednění stropních konstrukcí - bez podpěrné konstrukce hlavic víceúhelníkových nebo kruhových tloušťky hlavice pod spodní líc stropní desky přes 5 do 25 cm zřízení | m2 | 2.556 |  | 0 | CS ÚRS 2025 02 |  | základní |  | 0 | 0.01207 | 0.030851 | 0 | 0 | 4 | K | 2 |  |  |  | ROZPOCET | 0 | 0 | 0 | 0 | 0 | 1 | 0 | 4 | 322862656
| Online PSC |  | https://podminky.urs.cz/item/CS_URS_2025_02/411352103 | [14 empty] | Online PSC | 2
| VV |  | "skladba S1 - bednění čela konstrukce monolitické stropní desky" 3,14*3,7*0,22 |  | 2.556 | [12 empty] | VV | 2 | 2 | True | 0 | ROZPOCET
35 | K | 411352104 | Bednění stropních konstrukcí - bez podpěrné konstrukce hlavic víceúhelníkových nebo kruhových tloušťky hlavice pod spodní líc stropní desky přes 5 do 25 cm odstranění | m2 | 2.556 |  | 0 | CS ÚRS 2025 02 |  | základní |  | 0 | 0 | 0 | 0 | 0 | 4 | K | 2 |  |  |  | ROZPOCET | 0 | 0 | 0 | 0 | 0 | 1 | 0 | 4 | -1268736859
| Online PSC |  | https://podminky.urs.cz/item/CS_URS_2025_02/411352104 | [14 empty] | Online PSC | 2
36 | K | 411354313 | Podpěrná konstrukce stropů - desek, kleneb a skořepin výška podepření do 4 m tloušťka stropu přes 15 do 25 cm zřízení | m2 | 7.544 |  | 0 | CS ÚRS 2025 02 |  | základní |  | 0 | 0.00088 | 0.0066387 | 0 | 0 | 4 | K | 2 |  |  |  | ROZPOCET | 0 | 0 | 0 | 0 | 0 | 1 | 0 | 4 | 25254587
| Online PSC |  | https://podminky.urs.cz/item/CS_URS_2025_02/411354313 | [14 empty] | Online PSC | 2
| VV |  | "skladba S1 - podpěrná konstrukce bednění spodního líce monolitické stropní desky" 3,14*1,55^2 |  | 7.544 | [12 empty] | VV | 2 | 2 | True | 0 | ROZPOCET
37 | K | 411354314 | Podpěrná konstrukce stropů - desek, kleneb a skořepin výška podepření do 4 m tloušťka stropu přes 15 do 25 cm odstranění | m2 | 7.544 |  | 0 | CS ÚRS 2025 02 |  | základní |  | 0 | 0 | 0 | 0 | 0 | 4 | K | 2 |  |  |  | ROZPOCET | 0 | 0 | 0 | 0 | 0 | 1 | 0 | 4 | 162299822
| Online PSC |  | https://podminky.urs.cz/item/CS_URS_2025_02/411354314 | [14 empty] | Online PSC | 2
38 | K | 411359111 | Bednění stropních konstrukcí - bez podpěrné konstrukce Příplatek k cenám za pohledový beton | m2 | 7.544 |  | 0 | CS ÚRS 2025 02 |  | základní |  | 0 | 0.0032 | 0.024141 | 0 | 0 | 4 | K | 2 |  |  |  | ROZPOCET | 0 | 0 | 0 | 0 | 0 | 1 | 0 | 4 | 1808368936
| Online PSC |  | https://podminky.urs.cz/item/CS_URS_2025_02/411359111 | [14 empty] | Online PSC | 2
| VV |  | "skladba S1 - spodní líc konstrukce monolitické stropní desky" 3,14*1,55^2 |  | 7.544 | [12 empty] | VV | 2 | 2 | True | 0 | ROZPOCET
39 | K | 411361821 | Výztuž stropů prostě uložených, vetknutých, spojitých, deskových, trámových (žebrových, kazetových), s keramickými a jinými vložkami, konsolových nebo balkonových, hřibových včetně hlavic hřibových sloupů, plochých střech a pro zavěšení železobetonových podhledů z betonářské oceli 10 505 (R) nebo BSt 500 | t | 0.015 |  | 0 | CS ÚRS 2025 02 |  | základní |  | 0 | 1.0555 | 0.015833 | 0 | 0 | 4 | K | 2 |  |  |  | ROZPOCET | 0 | 0 | 0 | 0 | 0 | 1 | 0 | 4 | 1376502381
| Online PSC |  | https://podminky.urs.cz/item/CS_URS_2025_02/411361821 | [14 empty] | Online PSC | 2
| VV |  | "skladba S1 - smyková výztuž monolitické stropní desky z profilů R12 v předpokládané hmotnosti 15kg" 15,0/1000 |  | 0.015 | [12 empty] | VV | 2 | 2 | True | 0 | ROZPOCET
40 | K | 411362021 | Výztuž stropů prostě uložených, vetknutých, spojitých, deskových, trámových (žebrových, kazetových), s keramickými a jinými vložkami, konsolových nebo balkonových, hřibových včetně hlavic hřibových sloupů, plochých střech a pro zavěšení železobetonových podhledů ze svařovaných sítí z drátů typu KARI | t | 0.215 |  | 0 | CS ÚRS 2025 02 |  | základní |  | 0 | 1.0628 | 0.2285 | 0 | 0 | 4 | K | 2 |  |  |  | ROZPOCET | 0 | 0 | 0 | 0 | 0 | 1 | 0 | 4 | -1983603417
| Online PSC |  | https://podminky.urs.cz/item/CS_URS_2025_02/411362021 | [14 empty] | Online PSC | 2
| VV |  | "skladba S1 - výztuž monolitické stropní desky 2x KARI síť 8,0x8,0/100x100mm + 25% prostřih a přesahy" 3,14*1,85^2*2*7,99*1,25/1000 |  | 0.215 | [12 empty] | VV | 2 | 2 | True | 0 | ROZPOCET
41 | K | 417321414 | Ztužující pásy a věnce z betonu železového (bez výztuže) tř. C 20/25 | m3 | 0.28 |  | 0 | CS ÚRS 2025 02 |  | základní |  | 0 | 2.502 | 0.70055 | 0 | 0 | 4 | K | 2 |  |  |  | ROZPOCET | 0 | 0 | 0 | 0 | 0 | 1 | 0 | 4 | -1262502288
| Online PSC |  | https://podminky.urs.cz/item/CS_URS_2025_02/417321414 | [14 empty] | Online PSC | 2
| VV |  | "ztužující věnec v koruně atikového zdiva" 3,14*3,4*0,3*(0,105+0,07)/2 |  | 0.28 | [12 empty] | VV | 2 | 2 | True | 0 | ROZPOCET
42 | K | 417351115 | Bednění bočnic ztužujících pásů a věnců včetně vzpěr zřízení | m2 | 1.868 |  | 0 | CS ÚRS 2025 02 |  | základní |  | 0 | 0.01117 | 0.020866 | 0 | 0 | 4 | K | 2 |  |  |  | ROZPOCET | 0 | 0 | 0 | 0 | 0 | 1 | 0 | 4 | 530226259
| Online PSC |  | https://podminky.urs.cz/item/CS_URS_2025_02/417351115 | [14 empty] | Online PSC | 2
| VV |  | "ztužující věnec v koruně atikového zdiva" 3,14*3,4*2*(0,105+0,07)/2 |  | 1.868 | [12 empty] | VV | 2 | 2 | True | 0 | ROZPOCET
43 | K | 417351116 | Bednění bočnic ztužujících pásů a věnců včetně vzpěr odstranění | m2 | 1.868 |  | 0 | CS ÚRS 2025 02 |  | základní |  | 0 | 0 | 0 | 0 | 0 | 4 | K | 2 |  |  |  | ROZPOCET | 0 | 0 | 0 | 0 | 0 | 1 | 0 | 4 | -1341177948
| Online PSC |  | https://podminky.urs.cz/item/CS_URS_2025_02/417351116 | [14 empty] | Online PSC | 2
44 | K | 417361821 | Výztuž ztužujících pásů a věnců z betonářské oceli 10 505 (R) nebo BSt 500 | t | 0.02 |  | 0 | CS ÚRS 2025 02 |  | základní |  | 0 | 1.0529 | 0.021058 | 0 | 0 | 4 | K | 2 |  |  |  | ROZPOCET | 0 | 0 | 0 | 0 | 0 | 1 | 0 | 4 | -889101805
| Online PSC |  | https://podminky.urs.cz/item/CS_URS_2025_02/417361821 | [14 empty] | Online PSC | 2
| VV |  | "směrné vyztužení dle ÚRS a.s. - 70kg/m3 objemu konstrukce" 0,28*70,0/1000 |  | 0.02 | [12 empty] | VV | 2 | 2 | True | 0 | ROZPOCET
45 | K | 451573111 | Lože pod potrubí, stoky a drobné objekty v otevřeném výkopu z písku a štěrkopísku do 63 mm | m3 | 0.09 |  | 0 | CS ÚRS 2025 02 |  | základní |  | 0 | 0 | 0 | 0 | 0 | 4 | K | 2 |  |  |  | ROZPOCET | 0 | 0 | 0 | 0 | 0 | 1 | 0 | 4 | 2000200796
| Online PSC |  | https://podminky.urs.cz/item/CS_URS_2025_02/451573111 | [14 empty] | Online PSC | 2
| VV |  | "lože pod potrubí ležaté části dešťové kanalizace" 1,5*0,6*0,1 |  | 0.09 | [12 empty] | VV | 2 | 2 | True | 0 | ROZPOCET
| D | 5 | Komunikace pozemní |  |  |  | 0 |  |  |  |  | 0 |  | 2.0057 |  | 0 | 1 | D | 1 |  |  |  | ROZPOCET | [6 empty] | 0
46 | K | 564710001 | Podklad nebo kryt z kameniva hrubého drceného vel. 8-16 mm s rozprostřením a zhutněním plochy jednotlivě do 100 m2, po zhutnění tl. 50 mm | m2 | 8.8 |  | 0 | CS ÚRS 2025 02 |  | základní |  | 0 | 0 | 0 | 0 | 0 | 4 | K | 2 |  |  |  | ROZPOCET | 0 | 0 | 0 | 0 | 0 | 1 | 0 | 4 | -13340969
| Online PSC |  | https://podminky.urs.cz/item/CS_URS_2025_02/564710001 | [14 empty] | Online PSC | 2
| VV |  | "skladba P2 - podkladní vrstvy kamenné dlažby" 8,8 |  | 8.8 | [12 empty] | VV | 2 | 2 | True | 0 | ROZPOCET
47 | K | 564851011 | Podklad ze štěrkodrti ŠD s rozprostřením a zhutněním plochy jednotlivě do 100 m2, po zhutnění tl. 150 mm | m2 | 8.8 |  | 0 | CS ÚRS 2025 02 |  | základní |  | 0 | 0 | 0 | 0 | 0 | 4 | K | 2 |  |  |  | ROZPOCET | 0 | 0 | 0 | 0 | 0 | 1 | 0 | 4 | -1871217354
| Online PSC |  | https://podminky.urs.cz/item/CS_URS_2025_02/564851011 | [14 empty] | Online PSC | 2
| VV |  | "skladba P2 - podkladní vrstvy kamenné dlažby" 8,8 |  | 8.8 | [12 empty] | VV | 2 | 2 | True | 0 | ROZPOCET
48 | K | 594111112 | Kladení dlažby z lomového kamene lomařsky upraveného v ploše vodorovné nebo ve sklonu na plocho tl. do 100 mm, bez vyplnění spár, s provedením lože tl. 50 mm z kameniva těženého | m2 | 8.8 |  | 0 | CS ÚRS 2025 02 |  | základní |  | 0 | 0.1002 | 0.88176 | 0 | 0 | 4 | K | 2 |  |  |  | ROZPOCET | 0 | 0 | 0 | 0 | 0 | 1 | 0 | 4 | 1304495460
| Online PSC |  | https://podminky.urs.cz/item/CS_URS_2025_02/594111112 | [14 empty] | Online PSC | 2
| VV |  | "skladba P2 - kamenná dlažba" 8,8 |  | 8.8 | [12 empty] | VV | 2 | 2 | True | 0 | ROZPOCET
49 | M | 58381187.R | nepravidelný kámen porfyr, povrch přírodní dlažba 8-12ks/m2 tl 40-60mm | m2 | 9.548 |  | 0 |  |  | základní |  | 0 | 0.07 | 0.66836 | 0 | 0 | 8 | M | 2 |  |  |  | ROZPOCET | 0 | 0 | 0 | 0 | 0 | 1 | 0 | 4 | 345360848
| VV |  | 8,8*1,085 'Přepočtené koeficientem množství |  | 9.548 | [12 empty] | VV | 2 | 2 | False | 1 | ROZPOCET
50 | K | 599432111.R | Vyplnění spár dlažby (přídlažby) z lomového kamene v jakémkoliv sklonu plochy a jakékoliv tloušťky směsí křemičitého písku a cementu | m2 | 8.8 |  | 0 |  |  | základní |  | 0 | 0.05177 | 0.45558 | 0 | 0 | 4 | K | 2 |  |  |  | ROZPOCET | 0 | 0 | 0 | 0 | 0 | 1 | 0 | 4 | -357446043
| P |  | Poznámka k položce: POZOR - upravená skladba (TOV) položky !!! | [14 empty] | P | 2
| VV |  | "skladba P2 - kamenná dlažba" 8,8 |  | 8.8 | [12 empty] | VV | 2 | 2 | True | 0 | ROZPOCET
| D | 6 | Úpravy povrchů, podlahy a osazování výplní |  |  |  | 0 |  |  |  |  | 0 |  | 3.6121 |  | 0 | 1 | D | 1 |  |  |  | ROZPOCET | [6 empty] | 0
51 | K | Kalkulace 6-BS-strop | Betonová tenkovrstvá stěrka stropů 2-vrstvá dekorativní vč.penetrace podkladu a vrchního laku (systém benátského štuku) dle PN-EN 15824:2017 | m2 | 7.55 |  | 0 |  |  | základní |  | 0 | 0 | 0 | 0 | 0 | 4 | K | 2 |  |  |  | ROZPOCET | 0 | 0 | 0 | 0 | 0 | 1 | 0 | 4 | 621628646
| VV |  | "povrchová úprava spodního líce stropní monolitické desky v m.č.101" 7,55 |  | 7.55 | [12 empty] | VV | 2 | 2 | True | 0 | ROZPOCET
52 | K | 612131101 | Podkladní a spojovací vrstva vnitřních omítaných ploch cementový postřik nanášený ručně celoplošně stěn | m2 | 20.65 |  | 0 | CS ÚRS 2025 02 |  | základní |  | 0 | 0.00735 | 0.15178 | 0 | 0 | 4 | K | 2 |  |  |  | ROZPOCET | 0 | 0 | 0 | 0 | 0 | 1 | 0 | 4 | 1158375161
| Online PSC |  | https://podminky.urs.cz/item/CS_URS_2025_02/612131101 | [14 empty] | Online PSC | 2
53 | K | Kalkulace 6-BS-stěna | Betonová tenkovrstvá stěrka stěn 2-vrstvá dekorativní vč.penetrace podkladu a vrchního laku (systém benátského štuku) dle PN-EN 15824:2017 | m2 | 20.65 |  | 0 |  |  | základní |  | 0 | 0 | 0 | 0 | 0 | 4 | K | 2 |  |  |  | ROZPOCET | 0 | 0 | 0 | 0 | 0 | 1 | 0 | 4 | -2129126198
| VV |  | "skladba S2/S3 - betonová stěrka stěn v m.č.101 - obloukové plochy" 3,14*3,1*2,65-(0,95*2,1+2,1*1,5) |  | 20.65 | [12 empty] | VV | 2 | 2 | True | 0 | ROZPOCET
54 | K | Kalkulace 6-BS-příp. | Betonová stěrka dekorativní stěn - příplatek za provádění na obloukové ploše | m2 | 20.65 |  | 0 |  |  | základní |  | 0 | 0 | 0 | 0 | 0 | 4 | K | 2 |  |  |  | ROZPOCET | 0 | 0 | 0 | 0 | 0 | 1 | 0 | 4 | 747772341
| VV |  | "skladba S2/S3 - betonová stěrka stěn v m.č.101 - obloukové plochy" 3,14*3,1*2,65-(0,95*2,1+2,1*1,5) |  | 20.65 | [12 empty] | VV | 2 | 2 | True | 0 | ROZPOCET
55 | K | 612322121 | Omítka vápenocementová lehčená vnitřních ploch nanášená ručně jednovrstvá, tloušťky do 10 mm hladká svislých konstrukcí stěn | m2 | 20.65 |  | 0 | CS ÚRS 2025 02 |  | základní |  | 0 | 0.0121 | 0.24986 | 0 | 0 | 4 | K | 2 |  |  |  | ROZPOCET | 0 | 0 | 0 | 0 | 0 | 1 | 0 | 4 | 1917249399
| Online PSC |  | https://podminky.urs.cz/item/CS_URS_2025_02/612322121 | [14 empty] | Online PSC | 2
| VV |  | "skladba S2/S3 - podkladní omítka pod betonovu stěrku v m.č.101" 3,14*3,1*2,65-(0,95*2,1+2,1*1,5) |  | 20.65 | [12 empty] | VV | 2 | 2 | True | 0 | ROZPOCET
56 | K | 612322121.Př | Omítka vápenocementová lehčená vnitřních ploch nanášená ručně jednovrstvá, tloušťky do 10 mm hladká svislých konstrukcí stěn - příplatek za provádění na obloukové ploše | m2 | 20.65 |  | 0 |  |  | základní |  | 0 | 0.0121 | 0.24986 | 0 | 0 | 4 | K | 2 |  |  |  | ROZPOCET | 0 | 0 | 0 | 0 | 0 | 1 | 0 | 4 | 1445810725
| VV |  | "skladba S2/S3 - podkladní omítka pod betonovu stěrku v m.č.101" 3,14*3,1*2,65-(0,95*2,1+2,1*1,5) |  | 20.65 | [12 empty] | VV | 2 | 2 | True | 0 | ROZPOCET
57 | K | 622131101 | Podkladní a spojovací vrstva vnějších omítaných ploch cementový postřik nanášený ručně celoplošně stěn | m2 | 34.603 |  | 0 | CS ÚRS 2025 02 |  | základní |  | 0 | 0.00735 | 0.25433 | 0 | 0 | 4 | K | 2 |  |  |  | ROZPOCET | 0 | 0 | 0 | 0 | 0 | 1 | 0 | 4 | -46263554
| Online PSC |  | https://podminky.urs.cz/item/CS_URS_2025_02/622131101 | [14 empty] | Online PSC | 2
58 | K | 622131101.Př | Podkladní a spojovací vrstva vnějších omítaných ploch cementový postřik nanášený ručně celoplošně stěn - příplatek za provádění na obloukové ploše | m2 | 34.603 |  | 0 |  |  | základní |  | 0 | 0.00735 | 0.25433 | 0 | 0 | 4 | K | 2 |  |  |  | ROZPOCET | 0 | 0 | 0 | 0 | 0 | 1 | 0 | 4 | 611290285
| VV |  | "celková plocha" 3,14*3,7*3,5-(1,1*2,1+2,5*1,5) |  | 34.603 | [12 empty] | VV | 2 | 2 | True | 0 | ROZPOCET
59 | K | 622321121 | Omítka vápenocementová vnějších ploch nanášená ručně jednovrstvá, tloušťky do 15 mm hladká stěn | m2 | 34.603 |  | 0 | CS ÚRS 2025 02 |  | základní |  | 0 | 0.0231 | 0.79933 | 0 | 0 | 4 | K | 2 |  |  |  | ROZPOCET | 0 | 0 | 0 | 0 | 0 | 1 | 0 | 4 | -176069100
| Online PSC |  | https://podminky.urs.cz/item/CS_URS_2025_02/622321121 | [14 empty] | Online PSC | 2
| VV |  | "skladba S2/S3 - podkladní (jádrová) omítka vnějšího líce obvodového zdiva" 3,14*3,7*3,5-(1,1*2,1+2,5*1,5) |  | 34.603 | [12 empty] | VV | 2 | 2 | True | 0 | ROZPOCET
60 | K | 622321121.Př | Omítka vápenocementová vnějších ploch nanášená ručně jednovrstvá, tloušťky do 15 mm hladká stěn - příplatek za provádění na obloukové ploše | m2 | 34.603 |  | 0 |  |  | základní |  | 0 | 0.0231 | 0.79933 | 0 | 0 | 4 | K | 2 |  |  |  | ROZPOCET | 0 | 0 | 0 | 0 | 0 | 1 | 0 | 4 | 1505983330
| VV |  | "skladba S2/S3 - podkladní (jádrová) omítka vnějšího líce obvodového zdiva" 3,14*3,7*3,5-(1,1*2,1+2,5*1,5) |  | 34.603 | [12 empty] | VV | 2 | 2 | True | 0 | ROZPOCET
61 | K | 622321141 | Omítka vápenocementová vnějších ploch nanášená ručně dvouvrstvá, tloušťky jádrové omítky do 15 mm a tloušťky štuku do 3 mm štuková stěn | m2 | 3.155 |  | 0 | CS ÚRS 2025 02 |  | základní |  | 0 | 0.02636 | 0.083166 | 0 | 0 | 4 | K | 2 |  |  |  | ROZPOCET | 0 | 0 | 0 | 0 | 0 | 1 | 0 | 4 | 1436494949
| Online PSC |  | https://podminky.urs.cz/item/CS_URS_2025_02/622321141 | [14 empty] | Online PSC | 2
| VV |  | "skladba S3 - vnější soklová omítka obvodového zdiva" (3,14*3,7-1,1)*0,3 |  | 3.155 | [12 empty] | VV | 2 | 2 | True | 0 | ROZPOCET
62 | K | 632441215 | Potěr anhydritový samonivelační litý tř. C 20, tl. přes 45 do 50 mm | m2 | 7.55 |  | 0 | CS ÚRS 2025 01 |  | základní |  | 0 | 0.102 | 0.7701 | 0 | 0 | 4 | K | 2 |  |  |  | ROZPOCET | 0 | 0 | 0 | 0 | 0 | 1 | 0 | 4 | 1388398561
| Online PSC |  | https://podminky.urs.cz/item/CS_URS_2025_01/632441215 | [14 empty] | Online PSC | 2
| VV |  | "skladba P1 - cementový potěr v m.č.101" 7,55 |  | 7.55 | [12 empty] | VV | 2 | 2 | True | 0 | ROZPOCET
| D | 9 | Ostatní konstrukce a práce, bourání |  |  |  | 0 |  |  |  |  | 0 |  | 0.81896 |  | 0 | 1 | D | 1 |  |  |  | ROZPOCET | [6 empty] | 0
63 | K | 916111123 | Osazení silniční obruby z dlažebních kostek v jedné řadě s ložem tl. přes 50 do 100 mm, s vyplněním a zatřením spár cementovou maltou z drobných kostek s boční opěrou z betonu prostého, do lože z betonu prostého téže značky | m | 7.5 |  | 0 | CS ÚRS 2025 01 |  | základní |  | 0 | 0.08978 | 0.67335 | 0 | 0 | 4 | K | 2 |  |  |  | ROZPOCET | 0 | 0 | 0 | 0 | 0 | 1 | 0 | 4 | 75430075
| Online PSC |  | https://podminky.urs.cz/item/CS_URS_2025_01/916111123 | [14 empty] | Online PSC | 2
| VV |  | "skladba P2 - lemování plochy" 7,5 |  | 7.5 | [12 empty] | VV | 2 | 2 | True | 0 | ROZPOCET
64 | M | 58381012 | kostka řezanoštípaná dlažební žula 8x8x8cm | m2 | 0.6 |  | 0 | CS ÚRS 2025 01 |  | základní |  | 0 | 0.222 | 0.1332 | 0 | 0 | 8 | M | 2 |  |  |  | ROZPOCET | 0 | 0 | 0 | 0 | 0 | 1 | 0 | 4 | -568898960
| VV |  | "skladba P2 - lemování plochy" 7,5*0,08 |  | 0.6 | [12 empty] | VV | 2 | 2 | True | 0 | ROZPOCET
65 | K | 949101111 | Lešení pomocné pracovní pro objekty pozemních staveb pro zatížení do 150 kg/m2, o výšce lešeňové podlahy do 1,9 m | m2 | 15 |  | 0 | CS ÚRS 2025 02 |  | základní |  | 0 | 0 | 0 | 0 | 0 | 4 | K | 2 |  |  |  | ROZPOCET | 0 | 0 | 0 | 0 | 0 | 1 | 0 | 4 | -1822266363
| Online PSC |  | https://podminky.urs.cz/item/CS_URS_2025_02/949101111 | [14 empty] | Online PSC | 2
| VV |  | "lešení pro nsepcifikované konstrukce a práce" 15,0 |  | 15 | [12 empty] | VV | 2 | 2 | True | 0 | ROZPOCET
66 | K | 949101112 | Lešení pomocné pracovní pro objekty pozemních staveb pro zatížení do 150 kg/m2, o výšce lešeňové podlahy přes 1,9 do 3,5 m | m2 | 21.868 |  | 0 | CS ÚRS 2025 02 |  | základní |  | 0 | 0 | 0 | 0 | 0 | 4 | K | 2 |  |  |  | ROZPOCET | 0 | 0 | 0 | 0 | 0 | 1 | 0 | 4 | -1147628470
| Online PSC |  | https://podminky.urs.cz/item/CS_URS_2025_02/949101112 | [14 empty] | Online PSC | 2
| VV |  | "lešení pro vnitřní konstrukce a práce v m.č.101" 7,55 |  | 7.55 | [12 empty] | VV | 2 | 2 | True | 0 | ROZPOCET
| VV |  | "lešení pro vnější konstrukce a práce - fasáda" 3,14*5,7*0,8 |  | 14.318 | [12 empty] | VV | 2 | 2 | True | 0 | ROZPOCET
67 | K | 952901111 | Vyčištění budov nebo objektů před předáním do užívání budov bytové nebo občanské výstavby, světlé výšky podlaží do 4 m | m2 | 7.55 |  | 0 | CS ÚRS 2025 01 |  | základní |  | 0 | 4e-05 | 0.000302 | 0 | 0 | 4 | K | 2 |  |  |  | ROZPOCET | 0 | 0 | 0 | 0 | 0 | 1 | 0 | 4 | -88941566
| Online PSC |  | https://podminky.urs.cz/item/CS_URS_2025_01/952901111 | [14 empty] | Online PSC | 2
| VV |  | "celková vnitřní plocha objaktu" 7,55 |  | 7.55 | [12 empty] | VV | 2 | 2 | True | 0 | ROZPOCET
68 | K | 953943211 | Osazování drobných kovových předmětů kotvených do stěny hasicího přístroje | kus | 1 |  | 0 | CS ÚRS 2025 02 |  | základní |  | 0 | 0.00011 | 0.00011 | 0 | 0 | 4 | K | 2 |  |  |  | ROZPOCET | 0 | 0 | 0 | 0 | 0 | 1 | 0 | 4 | -1883137980
| Online PSC |  | https://podminky.urs.cz/item/CS_URS_2025_02/953943211 | [14 empty] | Online PSC | 2
69 | M | 44932114 | přístroj hasicí ruční práškový nástěnný hasební schopnost 27A, 183B, C | kus | 1 |  | 0 | CS ÚRS 2025 02 |  | základní |  | 0 | 0.012 | 0.012 | 0 | 0 | 8 | M | 2 |  |  |  | ROZPOCET | 0 | 0 | 0 | 0 | 0 | 1 | 0 | 4 | -1246144839
| VV |  | "celkový počet" 1 |  | 1 | [12 empty] | VV | 2 | 2 | True | 0 | ROZPOCET
| D | 96 | Bourání konstrukcí |  |  |  | 0 |  |  |  |  | 0 |  | 0 |  | 17.2824 | 1 | D | 1 |  |  |  | ROZPOCET | [6 empty] | 0
70 | K | 113204111 | Vytrhání obrub s vybouráním lože, s přemístěním hmot na skládku na vzdálenost do 3 m nebo s naložením na dopravní prostředek záhonových | m | 10 |  | 0 | CS ÚRS 2025 01 |  | základní |  | 0 | 0 | 0 | 0.04 | 0.4 | 4 | K | 2 |  |  |  | ROZPOCET | 0 | 0 | 0 | 0 | 0 | 1 | 0 | 4 | 1751989127
| Online PSC |  | https://podminky.urs.cz/item/CS_URS_2025_01/113204111 | [14 empty] | Online PSC | 2
| VV |  | "celková délka" 10,0 |  | 10 | [12 empty] | VV | 2 | 2 | True | 0 | ROZPOCET
71 | K | 981013212 | Demolice budov těžkými mechanizačními prostředky dřevěných ostatních, oboustranně obitých, případně omítnutých | m3 | 10.76 |  | 0 | CS ÚRS 2025 01 |  | základní |  | 0 | 0 | 0 | 0.24 | 2.5824 | 4 | K | 2 |  |  |  | ROZPOCET | 0 | 0 | 0 | 0 | 0 | 1 | 0 | 4 | -580957883
| Online PSC |  | https://podminky.urs.cz/item/CS_URS_2025_01/981013212 | [14 empty] | Online PSC | 2
| VV |  | "demolice stávajících objektů SO102 (pokladna)" 2,1*2,1*2,44 |  | 10.76 | [12 empty] | VV | 2 | 2 | True | 0 | ROZPOCET
72 | K | 981513116 | Demolice konstrukcí objektů těžkými mechanizačními prostředky konstrukcí z betonu prostého | m3 | 6.5 |  | 0 | CS ÚRS 2025 01 |  | základní |  | 0 | 0 | 0 | 2.2 | 14.3 | 4 | K | 2 |  |  |  | ROZPOCET | 0 | 0 | 0 | 0 | 0 | 1 | 0 | 4 | 1647809112
| Online PSC |  | https://podminky.urs.cz/item/CS_URS_2025_01/981513116 | [14 empty] | Online PSC | 2
| VV |  | "demolice základů SO101 a SO102 - předběžný odhad bude upřesněn po odkrytí konstrukce" 6,5 |  | 6.5 | [12 empty] | VV | 2 | 2 | True | 0 | ROZPOCET
| D | 997 | Doprava suti a vybouraných hmot |  |  |  | 0 |  |  |  |  | 0 |  | 0 |  | 0 | 1 | D | 1 |  |  |  | ROZPOCET | [6 empty] | 0
73 | K | 997006012 | Úprava stavebního odpadu třídění ruční | t | 17.282 |  | 0 | CS ÚRS 2025 01 |  | základní |  | 0 | 0 | 0 | 0 | 0 | 4 | K | 2 |  |  |  | ROZPOCET | 0 | 0 | 0 | 0 | 0 | 1 | 0 | 4 | -218846265
| Online PSC |  | https://podminky.urs.cz/item/CS_URS_2025_01/997006012 | [14 empty] | Online PSC | 2
74 | K | 997006512 | Vodorovná doprava suti na skládku s naložením na dopravní prostředek a složením přes 100 m do 1 km | t | 17.282 |  | 0 | CS ÚRS 2025 01 |  | základní |  | 0 | 0 | 0 | 0 | 0 | 4 | K | 2 |  |  |  | ROZPOCET | 0 | 0 | 0 | 0 | 0 | 1 | 0 | 4 | -887017808
| Online PSC |  | https://podminky.urs.cz/item/CS_URS_2025_01/997006512 | [14 empty] | Online PSC | 2
75 | K | 997006519 | Vodorovná doprava suti na skládku Příplatek k ceně -6512 za každý další i započatý 1 km | t | 328.358 |  | 0 | CS ÚRS 2025 01 |  | základní |  | 0 | 0 | 0 | 0 | 0 | 4 | K | 2 |  |  |  | ROZPOCET | 0 | 0 | 0 | 0 | 0 | 1 | 0 | 4 | 492731364
| Online PSC |  | https://podminky.urs.cz/item/CS_URS_2025_01/997006519 | [14 empty] | Online PSC | 2
| VV |  | 17,282*19 'Přepočtené koeficientem množství |  | 328.358 | [12 empty] | VV | 2 | 2 | False | 1 | ROZPOCET
76 | K | 997013811 | Poplatek za uložení stavebního odpadu na skládce (skládkovné) dřevěného zatříděného do Katalogu odpadů pod kódem 17 02 01 | t | 2.582 |  | 0 | CS ÚRS 2025 01 |  | základní |  | 0 | 0 | 0 | 0 | 0 | 4 | K | 2 |  |  |  | ROZPOCET | 0 | 0 | 0 | 0 | 0 | 1 | 0 | 4 | -1574680794
| Online PSC |  | https://podminky.urs.cz/item/CS_URS_2025_01/997013811 | [14 empty] | Online PSC | 2
77 | K | 997013861 | Poplatek za uložení stavebního odpadu na recyklační skládce (skládkovné) z prostého betonu zatříděného do Katalogu odpadů pod kódem 17 01 01 | t | 14.7 |  | 0 | CS ÚRS 2025 01 |  | základní |  | 0 | 0 | 0 | 0 | 0 | 4 | K | 2 |  |  |  | ROZPOCET | 0 | 0 | 0 | 0 | 0 | 1 | 0 | 4 | 732751404
| Online PSC |  | https://podminky.urs.cz/item/CS_URS_2025_01/997013861 | [14 empty] | Online PSC | 2
| D | 998 | Přesun hmot |  |  |  | 0 |  |  |  |  | 0 |  | 0 |  | 0 | 1 | D | 1 |  |  |  | ROZPOCET | [6 empty] | 0
78 | K | 998011001 | Přesun hmot pro budovy občanské výstavby, bydlení, výrobu a služby s nosnou svislou konstrukcí zděnou z cihel, tvárnic nebo kamene vodorovná dopravní vzdálenost do 100 m základní pro budovy výšky do 6 m | t | 58.942 |  | 0 | CS ÚRS 2025 02 |  | základní |  | 0 | 0 | 0 | 0 | 0 | 4 | K | 2 |  |  |  | ROZPOCET | 0 | 0 | 0 | 0 | 0 | 1 | 0 | 4 | 1496648293
| Online PSC |  | https://podminky.urs.cz/item/CS_URS_2025_02/998011001 | [14 empty] | Online PSC | 2
| D | PSV | Práce a dodávky PSV |  |  |  | 0 |  |  |  |  | 0 |  | 353.8645 |  | 0 | 2 | D | 0 |  |  |  | ROZPOCET | [6 empty] | 0
| D | 711 | Izolace proti vodě, vlhkosti a plynům |  |  |  | 0 |  |  |  |  | 0 |  | 0.49711 |  | 0 | 2 | D | 1 |  |  |  | ROZPOCET | [6 empty] | 0
79 | K | 711111001 | Provedení izolace proti zemní vlhkosti natěradly a tmely za studena na ploše vodorovné V jednonásobným nátěrem penetračním | m2 | 10.747 |  | 0 | CS ÚRS 2025 02 |  | základní |  | 0 | 0 | 0 | 0 | 0 | 16 | K | 2 |  |  |  | ROZPOCET | 0 | 0 | 0 | 0 | 0 | 1 | 0 | 16 | 332014184
| Online PSC |  | https://podminky.urs.cz/item/CS_URS_2025_02/711111001 | [14 empty] | Online PSC | 2
| VV |  | "skladba P1 - hydroizolace horního líce základové desky" 3,14*1,85^2 |  | 10.747 | [12 empty] | VV | 2 | 2 | True | 0 | ROZPOCET
80 | M | 11163153 | emulze asfaltová penetrační | litr | 3.761 |  | 0 | CS ÚRS 2025 02 |  | základní |  | 0 | 0.001 | 0.003761 | 0 | 0 | 32 | M | 2 |  |  |  | ROZPOCET | 0 | 0 | 0 | 0 | 0 | 1 | 0 | 16 | 1604623354
| VV |  | 10,747*0,35 'Přepočtené koeficientem množství |  | 3.761 | [12 empty] | VV | 2 | 2 | False | 1 | ROZPOCET
81 | K | 711112001 | Provedení izolace proti zemní vlhkosti natěradly a tmely za studena na ploše svislé S jednonásobným nátěrem penetračním | m2 | 26.533 |  | 0 | CS ÚRS 2025 02 |  | základní |  | 0 | 0 | 0 | 0 | 0 | 16 | K | 2 |  |  |  | ROZPOCET | 0 | 0 | 0 | 0 | 0 | 1 | 0 | 16 | 1242254957
| Online PSC |  | https://podminky.urs.cz/item/CS_URS_2025_02/711112001 | [14 empty] | Online PSC | 2
| VV |  | "skladba P1 - hydroizolace vnějšího líce obvodových základových pasů v.500mm" 3,14*3,7*0,50 |  | 5.809 | [12 empty] | VV | 2 | 2 | True | 0 | ROZPOCET
| VV |  | "skladba P1 - přípočet přetažení NAIP na svislé zdivo v.300mm nad terén" 3,14*12,0*0,55 |  | 20.724 | [12 empty] | VV | 2 | 2 | True | 0 | ROZPOCET
82 | M | 11163153 | emulze asfaltová penetrační | litr | 9.287 |  | 0 | CS ÚRS 2025 02 |  | základní |  | 0 | 0.001 | 0.009287 | 0 | 0 | 32 | M | 2 |  |  |  | ROZPOCET | 0 | 0 | 0 | 0 | 0 | 1 | 0 | 16 | -1628729707
| VV |  | 26,533*0,35 'Přepočtené koeficientem množství |  | 9.287 | [12 empty] | VV | 2 | 2 | False | 1 | ROZPOCET
83 | K | 711141559 | Provedení izolace proti zemní vlhkosti pásy přitavením NAIP na ploše vodorovné V | m2 | 21.494 |  | 0 | CS ÚRS 2025 02 |  | základní |  | 0 | 0.0004 | 0.0085976 | 0 | 0 | 16 | K | 2 |  |  |  | ROZPOCET | 0 | 0 | 0 | 0 | 0 | 1 | 0 | 16 | -1388149177
| Online PSC |  | https://podminky.urs.cz/item/CS_URS_2025_02/711141559 | [14 empty] | Online PSC | 2
| VV |  | "skladba P1 - hydroizolace horního líce základové desky - spodní NAIP" 3,14*1,85^2 |  | 10.747 | [12 empty] | VV | 2 | 2 | True | 0 | ROZPOCET
| VV |  | "skladba P1 - hydroizolace horního líce základové desky - vrchní NAIP" 3,14*1,85^2 |  | 10.747 | [12 empty] | VV | 2 | 2 | True | 0 | ROZPOCET
84 | M | 62853004 | pás asfaltový natavitelný modifikovaný SBS s vložkou ze skleněné tkaniny a spalitelnou PE fólií nebo jemnozrnným minerálním posypem na horním povrchu tl 4,0mm | m2 | 12.359 |  | 0 | CS ÚRS 2025 02 |  | základní |  | 0 | 0.0054 | 0.066739 | 0 | 0 | 32 | M | 2 |  |  |  | ROZPOCET | 0 | 0 | 0 | 0 | 0 | 1 | 0 | 16 | 2037335273
| VV |  | "skladba P1 - hydroizolace horního líce základové desky - spodní NAIP" 3,14*1,85^2 |  | 10.747 | [12 empty] | VV | 2 | 2 | True | 0 | ROZPOCET
| VV |  | 10,747*1,15 'Přepočtené koeficientem množství |  | 12.359 | [12 empty] | VV | 2 | 2 | False | 1 | ROZPOCET
85 | M | 62855001 | pás asfaltový natavitelný modifikovaný SBS s vložkou z polyesterové rohože a spalitelnou PE fólií nebo jemnozrnným minerálním posypem na horním povrchu tl 4,0mm | m2 | 12.359 |  | 0 | CS ÚRS 2025 02 |  | základní |  | 0 | 0.0053 | 0.065503 | 0 | 0 | 32 | M | 2 |  |  |  | ROZPOCET | 0 | 0 | 0 | 0 | 0 | 1 | 0 | 16 | 1112172402
| VV |  | "skladba P1 - hydroizolace horního líce základové desky - vrchní NAIP" 3,14*1,85^2 |  | 10.747 | [12 empty] | VV | 2 | 2 | True | 0 | ROZPOCET
| VV |  | 10,747*1,15 'Přepočtené koeficientem množství |  | 12.359 | [12 empty] | VV | 2 | 2 | False | 1 | ROZPOCET
86 | K | 711142559 | Provedení izolace proti zemní vlhkosti pásy přitavením NAIP na ploše svislé S | m2 | 24.398 |  | 0 | CS ÚRS 2025 02 |  | základní |  | 0 | 0.0004 | 0.0097592 | 0 | 0 | 16 | K | 2 |  |  |  | ROZPOCET | 0 | 0 | 0 | 0 | 0 | 1 | 0 | 16 | 833044161
| Online PSC |  | https://podminky.urs.cz/item/CS_URS_2025_02/711142559 | [14 empty] | Online PSC | 2
| VV |  | "skladba P1 - hydroizolace vnějšího líce obvodových základových pasů v.500mm - spodní NAIP" 3,14*3,7*0,50 |  | 5.809 | [12 empty] | VV | 2 | 2 | True | 0 | ROZPOCET
| VV |  | "skladba P1 - hydroizolace vnějšího líce obvodových základových pasů v.500mm - vrchní NAIP" 3,14*3,7*0,50 |  | 5.809 | [12 empty] | VV | 2 | 2 | True | 0 | ROZPOCET
| VV |  | "skladba P1 - přípočet přetažení NAIP na svislé zdivo v.300mm nad terén - spodní NAIP" 3,14*3,7*0,55 |  | 6.39 | [12 empty] | VV | 2 | 2 | True | 0 | ROZPOCET
| VV |  | "skladba P1 - přípočet přetažení NAIP na svislé zdivo v.300mm nad terén - vrchní NAIP" 3,14*3,7*0,55 |  | 6.39 | [12 empty] | VV | 2 | 2 | True | 0 | ROZPOCET
87 | M | 62853004 | pás asfaltový natavitelný modifikovaný SBS s vložkou ze skleněné tkaniny a spalitelnou PE fólií nebo jemnozrnným minerálním posypem na horním povrchu tl 4,0mm | m2 | 30.513 |  | 0 | CS ÚRS 2025 02 |  | základní |  | 0 | 0.0054 | 0.16477 | 0 | 0 | 32 | M | 2 |  |  |  | ROZPOCET | 0 | 0 | 0 | 0 | 0 | 1 | 0 | 16 | -1534412339
| VV |  | "skladba P1 - hydroizolace vnějšího líce obvodových základových pasů v.500mm - spodní NAIP" 3,14*3,7*0,50 |  | 5.809 | [12 empty] | VV | 2 | 2 | True | 0 | ROZPOCET
| VV |  | "skladba P1 - přípočet přetažení NAIP na svislé zdivo v.300mm nad terén - spodní NAIP" 3,14*12,0*0,55 |  | 20.724 | [12 empty] | VV | 2 | 2 | True | 0 | ROZPOCET
| VV |  | 26,533*1,15 'Přepočtené koeficientem množství |  | 30.513 | [12 empty] | VV | 2 | 2 | False | 1 | ROZPOCET
88 | M | 62855001 | pás asfaltový natavitelný modifikovaný SBS s vložkou z polyesterové rohože a spalitelnou PE fólií nebo jemnozrnným minerálním posypem na horním povrchu tl 4,0mm | m2 | 30.513 |  | 0 | CS ÚRS 2025 02 |  | základní |  | 0 | 0.0053 | 0.16172 | 0 | 0 | 32 | M | 2 |  |  |  | ROZPOCET | 0 | 0 | 0 | 0 | 0 | 1 | 0 | 16 | -681400551
| VV |  | "skladba P1 - hydroizolace vnějšího líce obvodových základových pasů v.500mm - vrchní NAIP" 3,14*3,7*0,50 |  | 5.809 | [12 empty] | VV | 2 | 2 | True | 0 | ROZPOCET
| VV |  | "skladba P1 - přípočet přetažení NAIP na svislé zdivo v.300mm nad terén - vrchní NAIP" 3,14*12,0*0,55 |  | 20.724 | [12 empty] | VV | 2 | 2 | True | 0 | ROZPOCET
| VV |  | 26,533*1,15 'Přepočtené koeficientem množství |  | 30.513 | [12 empty] | VV | 2 | 2 | False | 1 | ROZPOCET
89 | K | 711161232 | Izolace proti zemní vlhkosti a beztlakové vodě nopovými fóliemi na ploše svislé S vrstva ochranná, odvětrávací a drenážní s integrovanou mřížkou pro aplikaci omítky výška nopu 8,0 mm, tl. fólie do 0,6 mm | m2 | 6.39 |  | 0 | CS ÚRS 2025 01 |  | základní |  | 0 | 0.0008 | 0.005112 | 0 | 0 | 16 | K | 2 |  |  |  | ROZPOCET | 0 | 0 | 0 | 0 | 0 | 1 | 0 | 16 | -921424798
| Online PSC |  | https://podminky.urs.cz/item/CS_URS_2025_01/711161232 | [14 empty] | Online PSC | 2
| VV |  | "skladba P1 - ochrana přetažení NAIP na svislé zdivo v.300mm nad terén" 3,14*3,7*0,55 |  | 6.39 | [12 empty] | VV | 2 | 2 | True | 0 | ROZPOCET
90 | K | 711161383 | Izolace proti zemní vlhkosti a beztlakové vodě nopovými fóliemi ostatní ukončení izolace lištou | m | 11.618 |  | 0 | CS ÚRS 2025 01 |  | základní |  | 0 | 0.00016 | 0.0018589 | 0 | 0 | 16 | K | 2 |  |  |  | ROZPOCET | 0 | 0 | 0 | 0 | 0 | 1 | 0 | 16 | -1574158039
| Online PSC |  | https://podminky.urs.cz/item/CS_URS_2025_01/711161383 | [14 empty] | Online PSC | 2
| VV |  | "skladba P1 - ochrana přetažení NAIP na svislé zdivo v.300mm nad terén" 3,14*3,7 |  | 11.618 | [12 empty] | VV | 2 | 2 | True | 0 | ROZPOCET
91 | K | 998711201 | Přesun hmot pro izolace proti vodě, vlhkosti a plynům stanovený procentní sazbou (%) z ceny vodorovná dopravní vzdálenost do 50 m základní v objektech výšky do 6 m | % |  |  | 0 | CS ÚRS 2025 02 |  | základní |  | 0 | 0 | 0 | 0 | 0 | 16 | K | 2 |  |  |  | ROZPOCET | 0 | 0 | 0 | 0 | 0 | 1 | 0 | 16 | 534286
| Online PSC |  | https://podminky.urs.cz/item/CS_URS_2025_02/998711201 | [14 empty] | Online PSC | 2
| D | 712 | Povlakové krytiny |  |  |  | 0 |  |  |  |  | 0 |  | 1.5827 |  | 0 | 2 | D | 1 |  |  |  | ROZPOCET | [6 empty] | 0
92 | K | 712311101 | Provedení povlakové krytiny střech plochých do 10° natěradly a tmely za studena nátěrem lakem penetračním nebo asfaltovým | m2 | 11.924 |  | 0 | CS ÚRS 2025 02 |  | základní |  | 0 | 0 | 0 | 0 | 0 | 16 | K | 2 |  |  |  | ROZPOCET | 0 | 0 | 0 | 0 | 0 | 1 | 0 | 16 | -1286701934
| Online PSC |  | https://podminky.urs.cz/item/CS_URS_2025_02/712311101 | [14 empty] | Online PSC | 2
| VV |  | "skladba S1 - penetrace pod asfaltový pás s přetažením na atikové zdivo" 3,14*1,55^2+3,14*3,1*0,45 |  | 11.924 | [12 empty] | VV | 2 | 2 | True | 0 | ROZPOCET
93 | M | 11163153 | emulze asfaltová penetrační | litr | 4.173 |  | 0 | CS ÚRS 2025 02 |  | základní |  | 0 | 0.001 | 0.004173 | 0 | 0 | 32 | M | 2 |  |  |  | ROZPOCET | 0 | 0 | 0 | 0 | 0 | 1 | 0 | 16 | -1086726053
| VV |  | 11,924*0,35 'Přepočtené koeficientem množství |  | 4.173 | [12 empty] | VV | 2 | 2 | False | 1 | ROZPOCET
94 | K | 712331111 | Provedení povlakové krytiny střech plochých do 10° pásy na sucho podkladní samolepící asfaltový pás | m2 | 11.924 |  | 0 | CS ÚRS 2025 02 |  | základní |  | 0 | 0 | 0 | 0 | 0 | 16 | K | 2 |  |  |  | ROZPOCET | 0 | 0 | 0 | 0 | 0 | 1 | 0 | 16 | 552736987
| Online PSC |  | https://podminky.urs.cz/item/CS_URS_2025_02/712331111 | [14 empty] | Online PSC | 2
| VV |  | "skladba S1 - samolepící pás na tepelnou izolaci s přetažením na atikové zdivo" 3,14*1,55^2+3,14*3,1*0,45 |  | 11.924 | [12 empty] | VV | 2 | 2 | True | 0 | ROZPOCET
95 | M | 62866281 | pás asfaltový samolepicí modifikovaný SBS s vložkou ze skleněné tkaniny se spalitelnou fólií nebo jemnozrnným minerálním posypem nebo textilií na horním povrchu tl 3,0mm | m2 | 13.897 |  | 0 | CS ÚRS 2025 02 |  | základní |  | 0 | 0.004 | 0.055588 | 0 | 0 | 32 | M | 2 |  |  |  | ROZPOCET | 0 | 0 | 0 | 0 | 0 | 1 | 0 | 16 | -1924089822
| VV |  | 11,924*1,1655 'Přepočtené koeficientem množství |  | 13.897 | [12 empty] | VV | 2 | 2 | False | 1 | ROZPOCET
96 | K | 712341559 | Provedení povlakové krytiny střech plochých do 10° pásy přitavením NAIP v plné ploše | m2 | 38.772 |  | 0 | CS ÚRS 2025 02 |  | základní |  | 0 | 0.00088 | 0.034119 | 0 | 0 | 16 | K | 2 |  |  |  | ROZPOCET | 0 | 0 | 0 | 0 | 0 | 1 | 0 | 16 | 2125332491
| Online PSC |  | https://podminky.urs.cz/item/CS_URS_2025_02/712341559 | [14 empty] | Online PSC | 2
| VV |  | "skladba S1 - asfaltový pás s přetažením na atikové zdivo (parotěsná zábrana)" 3,14*1,55^2+3,14*3,1*0,45 |  | 11.924 | [12 empty] | VV | 2 | 2 | True | 0 | ROZPOCET
| VV |  | "skladba S1 - asfaltový pás krycí nad tepelnou izolaci s přetažením na atikové zdivo" 3,14*1,55^2+3,14*3,1*(0,175+0,375)/2+3,14*3,4*0,3 |  | 13.424 | [12 empty] | VV | 2 | 2 | True | 0 | ROZPOCET
| VV |  | "skladba S1 - asfaltový pás proti prorůstání kořenů s přetažením na atikové zdivo" 3,14*1,55^2+3,14*3,1*(0,175+0,375)/2+3,14*3,4*0,3 |  | 13.424 | [12 empty] | VV | 2 | 2 | True | 0 | ROZPOCET
97 | M | 62856011 | pás asfaltový natavitelný modifikovaný SBS s vložkou z hliníkové fólie s textilií a spalitelnou PE fólií nebo jemnozrnným minerálním posypem na horním povrchu tl 4,0mm | m2 | 13.897 |  | 0 | CS ÚRS 2025 02 |  | základní |  | 0 | 0.0047 | 0.065316 | 0 | 0 | 32 | M | 2 |  |  |  | ROZPOCET | 0 | 0 | 0 | 0 | 0 | 1 | 0 | 16 | 75907926
| VV |  | "skladba S1 - asfaltový pás s přetažením na atikové zdivo (parotěsná zábrana)" 3,14*1,55^2+3,14*3,1*0,45 |  | 11.924 | [12 empty] | VV | 2 | 2 | True | 0 | ROZPOCET
| VV |  | 11,924*1,1655 'Přepočtené koeficientem množství |  | 13.897 | [12 empty] | VV | 2 | 2 | False | 1 | ROZPOCET
98 | M | 62853003 | pás asfaltový natavitelný modifikovaný SBS s vložkou ze skleněné tkaniny a spalitelnou PE fólií nebo jemnozrnným minerálním posypem na horním povrchu tl 3,5mm | m2 | 15.646 |  | 0 | CS ÚRS 2025 02 |  | základní |  | 0 | 0.0044 | 0.068842 | 0 | 0 | 32 | M | 2 |  |  |  | ROZPOCET | 0 | 0 | 0 | 0 | 0 | 1 | 0 | 16 | -615291893
| VV |  | "skladba S1 - asfaltový pás krycí nad tepelnou izolaci s přetažením na atikové zdivo" 3,14*1,55^2+3,14*3,1*(0,175+0,375)/2+3,14*3,4*0,3 |  | 13.424 | [12 empty] | VV | 2 | 2 | True | 0 | ROZPOCET
| VV |  | 13,424*1,1655 'Přepočtené koeficientem množství |  | 15.646 | [12 empty] | VV | 2 | 2 | False | 1 | ROZPOCET
99 | M | 62857033 | pás asfaltový natavitelný modifikovaný SBS s vložkou z polyesterové rohože a spalitelnou PE fólií a hrubozrnným břidličným posypem na horním povrchu do vegetačních střech tl 5,2mm | m2 | 15.646 |  | 0 | CS ÚRS 2025 02 |  | základní |  | 0 | 0.0062 | 0.097005 | 0 | 0 | 32 | M | 2 |  |  |  | ROZPOCET | 0 | 0 | 0 | 0 | 0 | 1 | 0 | 16 | -1390050504
| VV |  | "skladba S1 - asfaltový pás proti prorůstání kořenů s přetažením na atikové zdivo" 3,14*1,55^2+3,14*3,1*(0,175+0,375)/2+3,14*3,4*0,3 |  | 13.424 | [12 empty] | VV | 2 | 2 | True | 0 | ROZPOCET
| VV |  | 13,424*1,1655 'Přepočtené koeficientem množství |  | 15.646 | [12 empty] | VV | 2 | 2 | False | 1 | ROZPOCET
100 | K | 712391176 | Provedení povlakové krytiny střech plochých do 10° -ostatní práce připevnění izolace kotvícími terči | kus | 8 |  | 0 | CS ÚRS 2025 02 |  | základní |  | 0 | 0 | 0 | 0 | 0 | 16 | K | 2 |  |  |  | ROZPOCET | 0 | 0 | 0 | 0 | 0 | 1 | 0 | 16 | 1073069944
| Online PSC |  | https://podminky.urs.cz/item/CS_URS_2025_02/712391176 | [14 empty] | Online PSC | 2
101 | M | 59051209 | hmoždinka ETA univerzální šroubovací fasádní s kovovým trnem pro montáž TI 8x60x115mm | kus | 4 |  | 0 | CS ÚRS 2025 02 |  | základní |  | 0 | 2e-05 | 8e-05 | 0 | 0 | 32 | M | 2 |  |  |  | ROZPOCET | 0 | 0 | 0 | 0 | 0 | 1 | 0 | 16 | 1778650202
| VV |  | "kotvení NAIP kolem střešního vtoku" 4 |  | 4 | [12 empty] | VV | 2 | 2 | True | 0 | ROZPOCET
102 | M | 59051211 | hmoždinka ETA univerzální šroubovací fasádní s kovovým trnem pro montáž TI 8x60x155mm | kus | 4 |  | 0 | CS ÚRS 2025 02 |  | základní |  | 0 | 3e-05 | 0.00012 | 0 | 0 | 32 | M | 2 |  |  |  | ROZPOCET | 0 | 0 | 0 | 0 | 0 | 1 | 0 | 16 | -1529885908
| VV |  | "kotvení NAIP kolem střešního vtoku" 4 |  | 4 | [12 empty] | VV | 2 | 2 | True | 0 | ROZPOCET
103 | K | 712771255 | Provedení drenážní vrstvy vegetační střechy odvodnění osazením kontrolní šachty na střešní vpusť | kus | 1 |  | 0 | CS ÚRS 2025 02 |  | základní |  | 0 | 0 | 0 | 0 | 0 | 16 | K | 2 |  |  |  | ROZPOCET | 0 | 0 | 0 | 0 | 0 | 1 | 0 | 16 | 951412681
| Online PSC |  | https://podminky.urs.cz/item/CS_URS_2025_02/712771255 | [14 empty] | Online PSC | 2
104 | M | 69334335 | šachta kontrolní odvodnění vegetačních střech PA 400x400mm v 230mm | kus | 1 |  | 0 | CS ÚRS 2025 02 |  | základní |  | 0 | 0.0025 | 0.0025 | 0 | 0 | 32 | M | 2 |  |  |  | ROZPOCET | 0 | 0 | 0 | 0 | 0 | 1 | 0 | 16 | -754865605
| VV |  | "celkový počet" 1 |  | 1 | [12 empty] | VV | 2 | 2 | True | 0 | ROZPOCET
105 | K | 712771271 | Provedení filtrační vrstvy vegetační střechy z textilií kladených volně s přesahem, sklon střechy do 5° | m2 | 18.008 |  | 0 | CS ÚRS 2025 02 |  | základní |  | 0 | 0 | 0 | 0 | 0 | 16 | K | 2 |  |  |  | ROZPOCET | 0 | 0 | 0 | 0 | 0 | 1 | 0 | 16 | 718932380
| Online PSC |  | https://podminky.urs.cz/item/CS_URS_2025_02/712771271 | [14 empty] | Online PSC | 2
| VV |  | "skladba S1 - separační a krycí textile" (3,14*1,55^2+3,14*3,1*0,15)*2 |  | 18.008 | [12 empty] | VV | 2 | 2 | True | 0 | ROZPOCET
106 | M | 69311060 | geotextilie netkaná separační, ochranná, filtrační, drenážní PP 200g/m2 | m2 | 19.809 |  | 0 | CS ÚRS 2025 02 |  | základní |  | 0 | 0.0002 | 0.0039618 | 0 | 0 | 32 | M | 2 |  |  |  | ROZPOCET | 0 | 0 | 0 | 0 | 0 | 1 | 0 | 16 | 377656513
| VV |  | 18,008*1,1 'Přepočtené koeficientem množství |  | 19.809 | [12 empty] | VV | 2 | 2 | False | 1 | ROZPOCET
107 | K | 712771331 | Provedení hydroakumulační vrstvy vegetační střechy z plastových nopových fólií s perforací, kladených volně na sraz, sklon střechy do 5° | m2 | 2.35 |  | 0 | CS ÚRS 2025 02 |  | základní |  | 0 | 0 | 0 | 0 | 0 | 16 | K | 2 |  |  |  | ROZPOCET | 0 | 0 | 0 | 0 | 0 | 1 | 0 | 16 | 594023103
| Online PSC |  | https://podminky.urs.cz/item/CS_URS_2025_02/712771331 | [14 empty] | Online PSC | 2
| VV |  | "skladba S1 - profilovaná perforovaná folie" 2,35 |  | 2.35 | [12 empty] | VV | 2 | 2 | True | 0 | ROZPOCET
108 | M | 69334152 | fólie profilovaná (nopová) perforovaná HDPE s hydroakumulační a drenážní funkcí do vegetačních střech s výškou nopů 20mm | m2 | 2.591 |  | 0 | CS ÚRS 2025 02 |  | základní |  | 0 | 0.0008 | 0.0020728 | 0 | 0 | 32 | M | 2 |  |  |  | ROZPOCET | 0 | 0 | 0 | 0 | 0 | 1 | 0 | 16 | 2092464837
| VV |  | 2,35*1,1025 'Přepočtené koeficientem množství |  | 2.591 | [12 empty] | VV | 2 | 2 | False | 1 | ROZPOCET
109 | K | 712771401 | Provedení vegetační vrstvy vegetační střechy ze substrátu, tloušťky do 100 mm, sklon střechy do 5° | m2 | 2.35 |  | 0 | CS ÚRS 2025 02 |  | základní |  | 0 | 0 | 0 | 0 | 0 | 16 | K | 2 |  |  |  | ROZPOCET | 0 | 0 | 0 | 0 | 0 | 1 | 0 | 16 | -452956145
| Online PSC |  | https://podminky.urs.cz/item/CS_URS_2025_02/712771401 | [14 empty] | Online PSC | 2
| VV |  | "skladba S1 - substrát" 2,35 |  | 2.35 | [12 empty] | VV | 2 | 2 | True | 0 | ROZPOCET
110 | M | 10321001 | substrát vegetačních střech extenzivní suchomilných rostlin | m3 | 0.192 |  | 0 | CS ÚRS 2025 02 |  | základní |  | 0 | 0.65 | 0.1248 | 0 | 0 | 32 | M | 2 |  |  |  | ROZPOCET | 0 | 0 | 0 | 0 | 0 | 1 | 0 | 16 | 1536236548
| VV |  | "skladba S1 - substrát" 2,35*0,08 |  | 0.188 | [12 empty] | VV | 2 | 2 | True | 0 | ROZPOCET
| VV |  | 0,188*1,02 'Přepočtené koeficientem množství |  | 0.192 | [12 empty] | VV | 2 | 2 | False | 1 | ROZPOCET
111 | K | 712771521 | Založení vegetace vegetační střechy položením vegetační nebo trávníkové rohože, sklon střechy do 5° | m2 | 2.35 |  | 0 | CS ÚRS 2025 02 |  | základní |  | 0 | 0 | 0 | 0 | 0 | 16 | K | 2 |  |  |  | ROZPOCET | 0 | 0 | 0 | 0 | 0 | 1 | 0 | 16 | -1501553331
| Online PSC |  | https://podminky.urs.cz/item/CS_URS_2025_02/712771521 | [14 empty] | Online PSC | 2
| VV |  | "skladba S1 - rozchodníková rohož" 2,35 |  | 2.35 | [12 empty] | VV | 2 | 2 | True | 0 | ROZPOCET
112 | M | 69334504 | koberec rozchodníkový vegetačních střech | m2 | 2.585 |  | 0 | CS ÚRS 2025 02 |  | základní |  | 0 | 0.011 | 0.028435 | 0 | 0 | 32 | M | 2 |  |  |  | ROZPOCET | 0 | 0 | 0 | 0 | 0 | 1 | 0 | 16 | -1905908
| VV |  | 2,35*1,1 'Přepočtené koeficientem množství |  | 2.585 | [12 empty] | VV | 2 | 2 | False | 1 | ROZPOCET
113 | K | 712771601 | Provedení ochranných pásů vegetační střechy po obvodu střechy, v místech střešních prostupům napojení na zeď apod. z praného říčního kameniva, tloušťky do 100 mm, šířky do 500 mm | m3 | 0.519 |  | 0 | CS ÚRS 2025 02 |  | základní |  | 0 | 0 | 0 | 0 | 0 | 16 | K | 2 |  |  |  | ROZPOCET | 0 | 0 | 0 | 0 | 0 | 1 | 0 | 16 | -2058778633
| Online PSC |  | https://podminky.urs.cz/item/CS_URS_2025_02/712771601 | [14 empty] | Online PSC | 2
| VV |  | "skladba S1 - plochy z těženého kameniva (kačírku)" (3,14*1,55^2-2,35)*0,10 |  | 0.519 | [12 empty] | VV | 2 | 2 | True | 0 | ROZPOCET
114 | M | 58337401 | kamenivo dekorační (kačírek) frakce 8/16 | t | 1.09 |  | 0 | CS ÚRS 2025 02 |  | základní |  | 0 | 1 | 1.09 | 0 | 0 | 32 | M | 2 |  |  |  | ROZPOCET | 0 | 0 | 0 | 0 | 0 | 1 | 0 | 16 | -1960235039
| VV |  | 0,519*2,1 'Přepočtené koeficientem množství |  | 1.09 | [12 empty] | VV | 2 | 2 | False | 1 | ROZPOCET
115 | K | 712771611 | Provedení ochranných pásů vegetační střechy osazení ochranné kačírkové lišty přitížením konstrukcí | m | 5.85 |  | 0 | CS ÚRS 2025 02 |  | základní |  | 0 | 0 | 0 | 0 | 0 | 16 | K | 2 |  |  |  | ROZPOCET | 0 | 0 | 0 | 0 | 0 | 1 | 0 | 16 | 399003880
| Online PSC |  | https://podminky.urs.cz/item/CS_URS_2025_02/712771611 | [14 empty] | Online PSC | 2
| VV |  | "dle specifikace klempířských výrobků - pol.2/K" 2,0+3,85 |  | 5.85 | [12 empty] | VV | 2 | 2 | True | 0 | ROZPOCET
116 | M | 69334030 | lišta kačírková Al výška 60-90mm | m | 5.967 |  | 0 | CS ÚRS 2025 02 |  | základní |  | 0 | 0.0005 | 0.0029835 | 0 | 0 | 32 | M | 2 |  |  |  | ROZPOCET | 0 | 0 | 0 | 0 | 0 | 1 | 0 | 16 | 1367917174
| VV |  | 5,85*1,02 'Přepočtené koeficientem množství |  | 5.967 | [12 empty] | VV | 2 | 2 | False | 1 | ROZPOCET
117 | K | 712998004 | Provedení povlakové krytiny střech - ostatní práce montáž odvodňovacího prvku atikového chrliče z PVC na dešťovou vodu DN 110 | kus | 1 |  | 0 | CS ÚRS 2025 02 |  | základní |  | 0 | 7e-05 | 7e-05 | 0 | 0 | 16 | K | 2 |  |  |  | ROZPOCET | 0 | 0 | 0 | 0 | 0 | 1 | 0 | 16 | 536016527
| Online PSC |  | https://podminky.urs.cz/item/CS_URS_2025_02/712998004 | [14 empty] | Online PSC | 2
118 | M | Mat/712-6/K | pojistný chrlič s butumenovou manžetou kulatý DN70mm, dl.600mm, nerez | kus | 1 |  | 0 |  |  | základní |  | 0 | 0.0025 | 0.0025 | 0 | 0 | 32 | M | 2 |  |  |  | ROZPOCET | 0 | 0 | 0 | 0 | 0 | 1 | 0 | 16 | 1039911312
| VV |  | "dle specifikace klempířských výrobků - pol.6/K" 1 |  | 1 | [12 empty] | VV | 2 | 2 | True | 0 | ROZPOCET
119 | K | 712998106 | Provedení povlakové krytiny střech - ostatní práce montáž odvodňovacího prvku doplňků ochranného koše chrliče | kus | 1 |  | 0 | CS ÚRS 2025 02 |  | základní |  | 0 | 0 | 0 | 0 | 0 | 16 | K | 2 |  |  |  | ROZPOCET | 0 | 0 | 0 | 0 | 0 | 1 | 0 | 16 | -644322277
| Online PSC |  | https://podminky.urs.cz/item/CS_URS_2025_02/712998106 | [14 empty] | Online PSC | 2
120 | M | 28349105 | koš plochý pochozí ochranný pro odvodnění ploché střechy s kačírkem 10mm | kus | 1 |  | 0 | CS ÚRS 2025 02 |  | základní |  | 0 | 0.0001 | 0.0001 | 0 | 0 | 32 | M | 2 |  |  |  | ROZPOCET | 0 | 0 | 0 | 0 | 0 | 1 | 0 | 16 | -274121345
| VV |  | "dle specifikace klempířských výrobků - pol.6/K" 1 |  | 1 | [12 empty] | VV | 2 | 2 | True | 0 | ROZPOCET
121 | K | 998712201 | Přesun hmot pro povlakové krytiny stanovený procentní sazbou (%) z ceny vodorovná dopravní vzdálenost do 50 m základní v objektech výšky do 6 m | % |  |  | 0 | CS ÚRS 2025 02 |  | základní |  | 0 | 0 | 0 | 0 | 0 | 16 | K | 2 |  |  |  | ROZPOCET | 0 | 0 | 0 | 0 | 0 | 1 | 0 | 16 | 604006106
| Online PSC |  | https://podminky.urs.cz/item/CS_URS_2025_02/998712201 | [14 empty] | Online PSC | 2
| D | 713 | Izolace tepelné |  |  |  | 0 |  |  |  |  | 0 |  | 0.14937 |  | 0 | 2 | D | 1 |  |  |  | ROZPOCET | [6 empty] | 0
122 | K | 713121111 | Montáž tepelné izolace podlah rohožemi, pásy, deskami, dílci, bloky (izolační materiál ve specifikaci) kladenými volně jednovrstvá | m2 | 7.55 |  | 0 | CS ÚRS 2025 02 |  | základní |  | 0 | 0 | 0 | 0 | 0 | 16 | K | 2 |  |  |  | ROZPOCET | 0 | 0 | 0 | 0 | 0 | 1 | 0 | 16 | 27345550
| Online PSC |  | https://podminky.urs.cz/item/CS_URS_2025_02/713121111 | [14 empty] | Online PSC | 2
| VV |  | "skladba P1 - tepelná izolace v m.č.101" 7,55 |  | 7.55 | [12 empty] | VV | 2 | 2 | True | 0 | ROZPOCET
123 | M | 28375914 | deska EPS 150 pro konstrukce s vysokým zatížením λ=0,035 tl 100mm | m2 | 7.55 |  | 0 | CS ÚRS 2025 01 |  | základní |  | 0 | 0.0029 | 0.021895 | 0 | 0 | 32 | M | 2 |  |  |  | ROZPOCET | 0 | 0 | 0 | 0 | 0 | 1 | 0 | 16 | 1376778318
124 | K | 713141136 | Montáž tepelné izolace střech plochých rohožemi, pásy, deskami, dílci, bloky (izolační materiál ve specifikaci) přilepenými za studena jednovrstvá nízkoexpanzní (PUR) pěnou | m2 | 7.544 |  | 0 | CS ÚRS 2025 01 |  | základní |  | 0 | 0.00012 | 0.00090528 | 0 | 0 | 16 | K | 2 |  |  |  | ROZPOCET | 0 | 0 | 0 | 0 | 0 | 1 | 0 | 16 | 94316517
| Online PSC |  | https://podminky.urs.cz/item/CS_URS_2025_01/713141136 | [14 empty] | Online PSC | 2
| VV |  | "skladba S1 - tepelná izolace pod spádovými klíny" 3,14*1,55^2 |  | 7.544 | [12 empty] | VV | 2 | 2 | True | 0 | ROZPOCET
125 | M | 28375908 | deska EPS 150 pro konstrukce s vysokým zatížením λ=0,035 tl 40mm | m2 | 7.921 |  | 0 | CS ÚRS 2025 01 |  | základní |  | 0 | 0.0012 | 0.0095052 | 0 | 0 | 32 | M | 2 |  |  |  | ROZPOCET | 0 | 0 | 0 | 0 | 0 | 1 | 0 | 16 | 921878054
| VV |  | 7,544*1,05 'Přepočtené koeficientem množství |  | 7.921 | [12 empty] | VV | 2 | 2 | False | 1 | ROZPOCET
126 | K | 713141212 | Montáž tepelné izolace střech plochých atikovými klíny přilepenými za studena nízkoexpanzní (PUR) pěnou | m | 9.734 |  | 0 | CS ÚRS 2025 02 |  | základní |  | 0 | 3e-05 | 0.00029202 | 0 | 0 | 16 | K | 2 |  |  |  | ROZPOCET | 0 | 0 | 0 | 0 | 0 | 1 | 0 | 16 | 11724712
| Online PSC |  | https://podminky.urs.cz/item/CS_URS_2025_02/713141212 | [14 empty] | Online PSC | 2
| VV |  | "skladba S1 - náběhový klín na atikové zdivo" 3,14*3,1 |  | 9.734 | [12 empty] | VV | 2 | 2 | True | 0 | ROZPOCET
127 | M | 63152006 | klín atikový přechodný minerální plochých střech tl 60x60mm | m | 10.221 |  | 0 | CS ÚRS 2025 02 |  | základní |  | 0 | 0.00055 | 0.0056216 | 0 | 0 | 32 | M | 2 |  |  |  | ROZPOCET | 0 | 0 | 0 | 0 | 0 | 1 | 0 | 16 | -1053582077
| VV |  | 9,734*1,05 'Přepočtené koeficientem množství |  | 10.221 | [12 empty] | VV | 2 | 2 | False | 1 | ROZPOCET
128 | K | 713141336 | Montáž tepelné izolace střech plochých spádovými klíny v ploše přilepenými za studena nízkoexpanzní (PUR) pěnou | m2 | 30.175 |  | 0 | CS ÚRS 2025 02 |  | základní |  | 0 | 0.00012 | 0.003621 | 0 | 0 | 16 | K | 2 |  |  |  | ROZPOCET | 0 | 0 | 0 | 0 | 0 | 1 | 0 | 16 | 1051424817
| Online PSC |  | https://podminky.urs.cz/item/CS_URS_2025_02/713141336 | [14 empty] | Online PSC | 2
| VV |  | "skladba S1 - tepelně izolační spádové klíny tl.20-220mm" 3,14*3,1^2 |  | 30.175 | [12 empty] | VV | 2 | 2 | True | 0 | ROZPOCET
129 | M | 28376142 | klín izolační spád do 5% EPS 150 | m3 | 4.164 |  | 0 | CS ÚRS 2025 02 |  | základní |  | 0 | 0.025 | 0.1041 | 0 | 0 | 32 | M | 2 |  |  |  | ROZPOCET | 0 | 0 | 0 | 0 | 0 | 1 | 0 | 16 | -875620622
| VV |  | "skladba S1 - tepelně izolační spádové klíny tl.20-220mm" 3,14*3,1^2*(0,02+0,22)/2 |  | 3.621 | [12 empty] | VV | 2 | 2 | True | 0 | ROZPOCET
| VV |  | 3,621*1,15 'Přepočtené koeficientem množství |  | 4.164 | [12 empty] | VV | 2 | 2 | False | 1 | ROZPOCET
130 | K | 713191132 | Montáž tepelné izolace stavebních konstrukcí - doplňky a konstrukční součásti podlah, stropů vrchem nebo střech překrytí fólií separační z PE | m2 | 7.55 |  | 0 | CS ÚRS 2025 02 |  | základní |  | 0 | 0 | 0 | 0 | 0 | 16 | K | 2 |  |  |  | ROZPOCET | 0 | 0 | 0 | 0 | 0 | 1 | 0 | 16 | -343504499
| Online PSC |  | https://podminky.urs.cz/item/CS_URS_2025_02/713191132 | [14 empty] | Online PSC | 2
| VV |  | "skladba P1 - separační a ochranná folie v m.č.101" 7,55 |  | 7.55 | [12 empty] | VV | 2 | 2 | True | 0 | ROZPOCET
131 | M | 28323063 | fólie LDPE (650 kg/m3) proti zemní vlhkosti nad úrovní terénu tl 0,6mm | m2 | 8.8 |  | 0 | CS ÚRS 2025 02 |  | základní |  | 0 | 0.00039 | 0.003432 | 0 | 0 | 32 | M | 2 |  |  |  | ROZPOCET | 0 | 0 | 0 | 0 | 0 | 1 | 0 | 16 | -563663767
| VV |  | 7,55*1,1655 'Přepočtené koeficientem množství |  | 8.8 | [12 empty] | VV | 2 | 2 | False | 1 | ROZPOCET
132 | K | 998713201 | Přesun hmot pro izolace tepelné stanovený procentní sazbou (%) z ceny vodorovná dopravní vzdálenost do 50 m s užitím mechanizace v objektech výšky do 6 m | % |  |  | 0 | CS ÚRS 2025 01 |  | základní |  | 0 | 0 | 0 | 0 | 0 | 16 | K | 2 |  |  |  | ROZPOCET | 0 | 0 | 0 | 0 | 0 | 1 | 0 | 16 | -880916223
| Online PSC |  | https://podminky.urs.cz/item/CS_URS_2025_01/998713201 | [14 empty] | Online PSC | 2
| D | 721 | Zdravotechnika - vnitřní kanalizace |  |  |  | 0 |  |  |  |  | 0 |  | 0.01069 |  | 0 | 2 | D | 1 |  |  |  | ROZPOCET | [6 empty] | 0
133 | K | 721173316 | Potrubí z trub PVC SN4 dešťové DN 125 | m | 3 |  | 0 | CS ÚRS 2025 01 |  | základní |  | 0 | 0.00191 | 0.00573 | 0 | 0 | 16 | K | 2 |  |  |  | ROZPOCET | 0 | 0 | 0 | 0 | 0 | 1 | 0 | 16 | -1814180139
| Online PSC |  | https://podminky.urs.cz/item/CS_URS_2025_01/721173316 | [14 empty] | Online PSC | 2
| VV |  | "dešťová kanalizace" 3,0 |  | 3 | [12 empty] | VV | 2 | 2 | True | 0 | ROZPOCET
134 | K | 721233102 | Střešní vtoky (vpusti) polypropylenové (PP) pro ploché střechy s odtokem svislým standardní asfaltová manžeta nebo PVC příruba DN 110 | kus | 1 |  | 0 | CS ÚRS 2025 02 |  | základní |  | 0 | 0.00346 | 0.00346 | 0 | 0 | 16 | K | 2 |  |  |  | ROZPOCET | 0 | 0 | 0 | 0 | 0 | 1 | 0 | 16 | 215256472
| Online PSC |  | https://podminky.urs.cz/item/CS_URS_2025_02/721233102 | [14 empty] | Online PSC | 2
| VV |  | "skladba S1 - střešní vtok 4/K" 1 |  | 1 | [12 empty] | VV | 2 | 2 | True | 0 | ROZPOCET
135 | K | 721242116 | Lapače střešních splavenin polypropylenové (PP) s kulovým kloubem na odtoku DN 125 | kus | 1 |  | 0 | CS ÚRS 2025 01 |  | základní |  | 0 | 0.0015 | 0.0015 | 0 | 0 | 16 | K | 2 |  |  |  | ROZPOCET | 0 | 0 | 0 | 0 | 0 | 1 | 0 | 16 | 1869929152
| Online PSC |  | https://podminky.urs.cz/item/CS_URS_2025_01/721242116 | [14 empty] | Online PSC | 2
| VV |  | "celkový počet (ekvivalent k čistícímu kusu)" 1 |  | 1 | [12 empty] | VV | 2 | 2 | True | 0 | ROZPOCET
136 | K | 998721201 | Přesun hmot pro vnitřní kanalizaci stanovený procentní sazbou (%) z ceny vodorovná dopravní vzdálenost do 50 m základní v objektech výšky do 6 m | % |  |  | 0 | CS ÚRS 2025 01 |  | základní |  | 0 | 0 | 0 | 0 | 0 | 16 | K | 2 |  |  |  | ROZPOCET | 0 | 0 | 0 | 0 | 0 | 1 | 0 | 16 | -1828603877
| Online PSC |  | https://podminky.urs.cz/item/CS_URS_2025_01/998721201 | [14 empty] | Online PSC | 2
| D | 741 | Elektroinstalace - silnoproud |  |  |  | 0 |  |  |  |  | 0 |  | 0.038649 |  | 0 | 2 | D | 1 |  |  |  | ROZPOCET | [6 empty] | 0
137 | K | 741112001 | Montáž krabic elektroinstalačních bez napojení na trubky a lišty, demontáže a montáže víčka a přístroje protahovacích nebo odbočných zapuštěných plastových kruhových do zdiva | kus | 7 |  | 0 | CS ÚRS 2025 02 |  | základní |  | 0 | 0 | 0 | 0 | 0 | 16 | K | 2 |  |  |  | ROZPOCET | 0 | 0 | 0 | 0 | 0 | 1 | 0 | 16 | 272519389
| Online PSC |  | https://podminky.urs.cz/item/CS_URS_2025_02/741112001 | [14 empty] | Online PSC | 2
138 | M | 34571457 | krabice pod omítku PVC odbočná kruhová D 70mm s víčkem | kus | 6 |  | 0 | CS ÚRS 2025 02 |  | základní |  | 0 | 4e-05 | 0.00024 | 0 | 0 | 32 | M | 2 |  |  |  | ROZPOCET | 0 | 0 | 0 | 0 | 0 | 1 | 0 | 16 | -393959368
| VV |  | "celkový počet" 6 |  | 6 | [12 empty] | VV | 2 | 2 | True | 0 | ROZPOCET
139 | M | 34571524 | krabice pod omítku PVC odbočná čtvercová 125x125mm s víčkem | kus | 1 |  | 0 | CS ÚRS 2025 02 |  | základní |  | 0 | 0.00023 | 0.00023 | 0 | 0 | 32 | M | 2 |  |  |  | ROZPOCET | 0 | 0 | 0 | 0 | 0 | 1 | 0 | 16 | -482326592
| VV |  | "krabice pro ekvipotenciální vorkovnici" 1 |  | 1 | [12 empty] | VV | 2 | 2 | True | 0 | ROZPOCET
140 | K | 741112061 | Montáž krabic elektroinstalačních bez napojení na trubky a lišty, demontáže a montáže víčka a přístroje přístrojových zapuštěných plastových kruhových do zdiva | kus | 4 |  | 0 | CS ÚRS 2025 02 |  | základní |  | 0 | 0 | 0 | 0 | 0 | 16 | K | 2 |  |  |  | ROZPOCET | 0 | 0 | 0 | 0 | 0 | 1 | 0 | 16 | -604258458
| Online PSC |  | https://podminky.urs.cz/item/CS_URS_2025_02/741112061 | [14 empty] | Online PSC | 2
141 | M | 34571451 | krabice pod omítku PVC přístrojová kruhová D 70mm hluboká | kus | 4 |  | 0 | CS ÚRS 2025 02 |  | základní |  | 0 | 5e-05 | 0.0002 | 0 | 0 | 32 | M | 2 |  |  |  | ROZPOCET | 0 | 0 | 0 | 0 | 0 | 1 | 0 | 16 | 1770575403
| VV |  | "dle samostatného výkazu části ELE" 4 |  | 4 | [12 empty] | VV | 2 | 2 | True | 0 | ROZPOCET
142 | K | 741112101 | Montáž krabic elektroinstalačních bez napojení na trubky a lišty, demontáže a montáže víčka a přístroje rozvodek se zapojením vodičů na svorkovnici zapuštěných plastových kruhových do zdiva | kus | 3 |  | 0 | CS ÚRS 2025 02 |  | základní |  | 0 | 0 | 0 | 0 | 0 | 16 | K | 2 |  |  |  | ROZPOCET | 0 | 0 | 0 | 0 | 0 | 1 | 0 | 16 | 1353946671
| Online PSC |  | https://podminky.urs.cz/item/CS_URS_2025_02/741112101 | [14 empty] | Online PSC | 2
143 | M | 34571521 | krabice pod omítku PVC odbočná kruhová D 70mm s víčkem a svorkovnicí | kus | 3 |  | 0 | CS ÚRS 2025 02 |  | základní |  | 0 | 9e-05 | 0.00027 | 0 | 0 | 32 | M | 2 |  |  |  | ROZPOCET | 0 | 0 | 0 | 0 | 0 | 1 | 0 | 16 | 76273351
| VV |  | "celkový počet" 3 |  | 3 | [12 empty] | VV | 2 | 2 | True | 0 | ROZPOCET
144 | K | 741120001 | Montáž vodičů izolovaných měděných bez ukončení uložených pod omítku plných a laněných (např. CY), průřezu žíly 0,35 až 6 mm2 | m | 20 |  | 0 | CS ÚRS 2025 02 |  | základní |  | 0 | 0 | 0 | 0 | 0 | 16 | K | 2 |  |  |  | ROZPOCET | 0 | 0 | 0 | 0 | 0 | 1 | 0 | 16 | -2127544306
| Online PSC |  | https://podminky.urs.cz/item/CS_URS_2025_02/741120001 | [14 empty] | Online PSC | 2
145 | M | 34140826 | vodič propojovací jádro Cu plné izolace PVC 450/750V (H07V-U) 1x6mm2 | m | 23 |  | 0 | CS ÚRS 2025 02 |  | základní |  | 0 | 7e-05 | 0.00161 | 0 | 0 | 32 | M | 2 |  |  |  | ROZPOCET | 0 | 0 | 0 | 0 | 0 | 1 | 0 | 16 | 715818933
| VV |  | "dle samostatného výkazu části ELE" 20,0 |  | 20 | [12 empty] | VV | 2 | 2 | True | 0 | ROZPOCET
| VV |  | 20*1,15 'Přepočtené koeficientem množství |  | 23 | [12 empty] | VV | 2 | 2 | False | 1 | ROZPOCET
146 | K | 741122015 | Montáž kabelů měděných bez ukončení uložených pod omítku plných kulatých (např. CYKY, CYKFY), počtu a průřezu žil 3x1,5 mm2 | m | 15 |  | 0 | CS ÚRS 2025 02 |  | základní |  | 0 | 0 | 0 | 0 | 0 | 16 | K | 2 |  |  |  | ROZPOCET | 0 | 0 | 0 | 0 | 0 | 1 | 0 | 16 | 1067642648
| Online PSC |  | https://podminky.urs.cz/item/CS_URS_2025_02/741122015 | [14 empty] | Online PSC | 2
147 | M | 34111030 | kabel instalační jádro Cu plné izolace PVC plášť PVC 450/750V (CYKY) 3x1,5mm2 | m | 17.25 |  | 0 | CS ÚRS 2025 02 |  | základní |  | 0 | 0.00012 | 0.00207 | 0 | 0 | 32 | M | 2 |  |  |  | ROZPOCET | 0 | 0 | 0 | 0 | 0 | 1 | 0 | 16 | -1076593869
| VV |  | "dle samostatného výkazu části ELE" 15,0 |  | 15 | [12 empty] | VV | 2 | 2 | True | 0 | ROZPOCET
| VV |  | 15*1,15 'Přepočtené koeficientem množství |  | 17.25 | [12 empty] | VV | 2 | 2 | False | 1 | ROZPOCET
148 | K | 741122016 | Montáž kabelů měděných bez ukončení uložených pod omítku plných kulatých (např. CYKY, CYKFY), počtu a průřezu žil 3x2,5 až 6 mm2 | m | 20 |  | 0 | CS ÚRS 2025 02 |  | základní |  | 0 | 0 | 0 | 0 | 0 | 16 | K | 2 |  |  |  | ROZPOCET | 0 | 0 | 0 | 0 | 0 | 1 | 0 | 16 | 1529025695
| Online PSC |  | https://podminky.urs.cz/item/CS_URS_2025_02/741122016 | [14 empty] | Online PSC | 2
149 | M | 34111036 | kabel instalační jádro Cu plné izolace PVC plášť PVC 450/750V (CYKY) 3x2,5mm2 | m | 23 |  | 0 | CS ÚRS 2025 02 |  | základní |  | 0 | 0.00017 | 0.00391 | 0 | 0 | 32 | M | 2 |  |  |  | ROZPOCET | 0 | 0 | 0 | 0 | 0 | 1 | 0 | 16 | -235454678
| VV |  | "dle samostatného výkazu části ELE" 20,0 |  | 20 | [12 empty] | VV | 2 | 2 | True | 0 | ROZPOCET
| VV |  | 20*1,15 'Přepočtené koeficientem množství |  | 23 | [12 empty] | VV | 2 | 2 | False | 1 | ROZPOCET
150 | K | 741122122 | Montáž kabelů měděných bez ukončení uložených v trubkách zatažených plných kulatých nebo bezhalogenových (např. CYKY) počtu a průřezu žil 3x1,5 až 6 mm2 | m | 30 |  | 0 | CS ÚRS 2025 01 |  | základní |  | 0 | 0 | 0 | 0 | 0 | 16 | K | 2 |  |  |  | ROZPOCET | 0 | 0 | 0 | 0 | 0 | 1 | 0 | 16 | -1853088701
| Online PSC |  | https://podminky.urs.cz/item/CS_URS_2025_01/741122122 | [14 empty] | Online PSC | 2
151 | M | 34111048 | kabel instalační jádro Cu plné izolace PVC plášť PVC 450/750V (CYKY) 3x6mm2 | m | 34.5 |  | 0 | CS ÚRS 2025 01 |  | základní |  | 0 | 0.00035 | 0.012075 | 0 | 0 | 32 | M | 2 |  |  |  | ROZPOCET | 0 | 0 | 0 | 0 | 0 | 1 | 0 | 16 | -644901119
| VV |  | "dle samostatného výkazu části ELE" 30,0 |  | 30 | [12 empty] | VV | 2 | 2 | True | 0 | ROZPOCET
| VV |  | 30*1,15 'Přepočtené koeficientem množství |  | 34.5 | [12 empty] | VV | 2 | 2 | False | 1 | ROZPOCET
152 | K | 741210001 | Montáž rozvodnic oceloplechových nebo plastových bez zapojení vodičů běžných, hmotnosti do 20 kg | kus | 1 |  | 0 | CS ÚRS 2025 02 |  | základní |  | 0 | 0 | 0 | 0 | 0 | 16 | K | 2 |  |  |  | ROZPOCET | 0 | 0 | 0 | 0 | 0 | 1 | 0 | 16 | 1641622560
| Online PSC |  | https://podminky.urs.cz/item/CS_URS_2025_02/741210001 | [14 empty] | Online PSC | 2
153 | M | 35711032 | rozvodnice nástěnná, průhledné dveře, IP65, 18 modulárních jednotek, vč. N/pE | kus | 1 |  | 0 | CS ÚRS 2025 02 |  | základní |  | 0 | 0.0019 | 0.0019 | 0 | 0 | 32 | M | 2 |  |  |  | ROZPOCET | 0 | 0 | 0 | 0 | 0 | 1 | 0 | 16 | -1664783315
| VV |  | "dle samostatného výkazu části ELE" 1 |  | 1 | [12 empty] | VV | 2 | 2 | True | 0 | ROZPOCET
154 | K | Agreg.cena 741-RH102 | technologické vystrojení rozvaděče RH.102 vč.přezkoušení | sbr | 1 |  | 0 |  |  | základní |  | 0 | 0 | 0 | 0 | 0 | 16 | K | 2 |  |  |  | ROZPOCET | 0 | 0 | 0 | 0 | 0 | 1 | 0 | 16 | -359775007
| P |  | Poznámka k položce: Technickou specifikaci prvků rozvaděče RH.101 poskytuje výkres č.D1: SO 102.8.01. | [14 empty] | P | 2
| VV |  | "dle samostatného výkazu části ELE" 1 |  | 1 | [12 empty] | VV | 2 | 2 | True | 0 | ROZPOCET
155 | K | 741310101 | Montáž spínačů jedno nebo dvoupólových polozapuštěných nebo zapuštěných se zapojením vodičů bezšroubové připojení spínačů, řazení 1-jednopólových | kus | 3 |  | 0 | CS ÚRS 2025 02 |  | základní |  | 0 | 0 | 0 | 0 | 0 | 16 | K | 2 |  |  |  | ROZPOCET | 0 | 0 | 0 | 0 | 0 | 1 | 0 | 16 | 1401249414
| Online PSC |  | https://podminky.urs.cz/item/CS_URS_2025_02/741310101 | [14 empty] | Online PSC | 2
156 | M | 34539015 | přístroj spínače jednopólového, řazení 1, 1So, 1S bezšroubové svorky | kus | 3 |  | 0 | CS ÚRS 2025 02 |  | základní |  | 0 | 4e-05 | 0.00012 | 0 | 0 | 32 | M | 2 |  |  |  | ROZPOCET | 0 | 0 | 0 | 0 | 0 | 1 | 0 | 16 | 255976341
| VV |  | "dle samostatného výkazu části ELE" 3 |  | 3 | [12 empty] | VV | 2 | 2 | True | 0 | ROZPOCET
157 | M | 34539049 | kryt spínače jednoduchý | kus | 3 |  | 0 | CS ÚRS 2025 02 |  | základní |  | 0 | 3e-05 | 9e-05 | 0 | 0 | 32 | M | 2 |  |  |  | ROZPOCET | 0 | 0 | 0 | 0 | 0 | 1 | 0 | 16 | -1293959096
| VV |  | "dle samostatného výkazu části ELE" 3 |  | 3 | [12 empty] | VV | 2 | 2 | True | 0 | ROZPOCET
158 | M | 34539059 | rámeček jednonásobný | kus | 3 |  | 0 | CS ÚRS 2025 02 |  | základní |  | 0 | 1e-05 | 3e-05 | 0 | 0 | 32 | M | 2 |  |  |  | ROZPOCET | 0 | 0 | 0 | 0 | 0 | 1 | 0 | 16 | -458875796
| VV |  | "dle samostatného výkazu části ELE" 3 |  | 3 | [12 empty] | VV | 2 | 2 | True | 0 | ROZPOCET
159 | K | 741313007 | Montáž zásuvek domovních se zapojením vodičů bezšroubové připojení nástěnných nebo do parapetních kanálů 2P + PE | kus | 3 |  | 0 | CS ÚRS 2025 02 |  | základní |  | 0 | 0 | 0 | 0 | 0 | 16 | K | 2 |  |  |  | ROZPOCET | 0 | 0 | 0 | 0 | 0 | 1 | 0 | 16 | -1028130263
| Online PSC |  | https://podminky.urs.cz/item/CS_URS_2025_02/741313007 | [14 empty] | Online PSC | 2
160 | M | 34555235 | zásuvka nástěnná jednonásobná s víčkem, IP44, bezšroubové svorky | kus | 3 |  | 0 | CS ÚRS 2025 02 |  | základní |  | 0 | 0.0001 | 0.0003 | 0 | 0 | 32 | M | 2 |  |  |  | ROZPOCET | 0 | 0 | 0 | 0 | 0 | 1 | 0 | 16 | -1331902463
| VV |  | "dle samostatného výkazu části ELE" 3 |  | 3 | [12 empty] | VV | 2 | 2 | True | 0 | ROZPOCET
161 | K | 741372061 | Montáž svítidel s integrovaným zdrojem LED se zapojením vodičů interiérových přisazených stropních hranatých nebo kruhových plochy do 0,09 m2 | kus | 2 |  | 0 | CS ÚRS 2025 02 |  | základní |  | 0 | 0 | 0 | 0 | 0 | 16 | K | 2 |  |  |  | ROZPOCET | 0 | 0 | 0 | 0 | 0 | 1 | 0 | 16 | -871339701
| Online PSC |  | https://podminky.urs.cz/item/CS_URS_2025_02/741372061 | [14 empty] | Online PSC | 2
162 | M | 102008116 | svítidlo LED stropní přisazené obdélníkové 47,8W, IP20, rozměr 585/57/75mm | kus | 2 |  | 0 |  |  | základní |  | 0 | 0 | 0 | 0 | 0 | 32 | M | 2 |  |  |  | ROZPOCET | 0 | 0 | 0 | 0 | 0 | 1 | 0 | 16 | -1042142577
| VV |  | "dle samostatného výkazu části ELE" 2 |  | 2 | [12 empty] | VV | 2 | 2 | True | 0 | ROZPOCET
163 | K | 741410021 | Montáž uzemňovacího vedení s upevněním, propojením a připojením pomocí svorek v zemi s izolací spojů pásku průřezu do 120 mm2 v městské zástavbě | m | 14.5 |  | 0 | CS ÚRS 2025 02 |  | základní |  | 0 | 0 | 0 | 0 | 0 | 16 | K | 2 |  |  |  | ROZPOCET | 0 | 0 | 0 | 0 | 0 | 1 | 0 | 16 | -2066669719
| Online PSC |  | https://podminky.urs.cz/item/CS_URS_2025_02/741410021 | [14 empty] | Online PSC | 2
| VV |  | "zemnící soustava v základech" 14,5 |  | 14.5 | [12 empty] | VV | 2 | 2 | True | 0 | ROZPOCET
164 | M | 35442062 | pás zemnící 30x4mm FeZn | kg | 14.464 |  | 0 | CS ÚRS 2025 02 |  | základní |  | 0 | 0.001 | 0.014464 | 0 | 0 | 32 | M | 2 |  |  |  | ROZPOCET | 0 | 0 | 0 | 0 | 0 | 1 | 0 | 16 | -1564798037
| VV |  | "zemnící soustava v základech" 14,5*0,95 |  | 13.775 | [12 empty] | VV | 2 | 2 | True | 0 | ROZPOCET
| VV |  | 13,775*1,05 'Přepočtené koeficientem množství |  | 14.464 | [12 empty] | VV | 2 | 2 | False | 1 | ROZPOCET
165 | K | 741420022 | Montáž hromosvodného vedení svorek se 3 a více šrouby | kus | 4 |  | 0 | CS ÚRS 2025 02 |  | základní |  | 0 | 0 | 0 | 0 | 0 | 16 | K | 2 |  |  |  | ROZPOCET | 0 | 0 | 0 | 0 | 0 | 1 | 0 | 16 | -733749763
| Online PSC |  | https://podminky.urs.cz/item/CS_URS_2025_02/741420022 | [14 empty] | Online PSC | 2
166 | M | 35441986 | svorka odbočovací a spojovací pro pásek 30x4mm, FeZn | kus | 4 |  | 0 | CS ÚRS 2025 02 |  | základní |  | 0 | 0.00026 | 0.00104 | 0 | 0 | 32 | M | 2 |  |  |  | ROZPOCET | 0 | 0 | 0 | 0 | 0 | 1 | 0 | 16 | -167809628
| VV |  | "celkový počet" 4 |  | 4 | [12 empty] | VV | 2 | 2 | True | 0 | ROZPOCET
167 | K | 741450002 | Montáž prvků pro vyrovnání potenciálu svorkovnice ekvipotenciálního pospojení | kus | 1 |  | 0 | CS ÚRS 2025 02 |  | základní |  | 0 | 0 | 0 | 0 | 0 | 16 | K | 2 |  |  |  | ROZPOCET | 0 | 0 | 0 | 0 | 0 | 1 | 0 | 16 | -671850924
| Online PSC |  | https://podminky.urs.cz/item/CS_URS_2025_02/741450002 | [14 empty] | Online PSC | 2
168 | M | 34565002 | svorkovnice ekvipotenciální 200x65mm | kus | 1 |  | 0 | CS ÚRS 2025 02 |  | základní |  | 0 | 0.0001 | 0.0001 | 0 | 0 | 32 | M | 2 |  |  |  | ROZPOCET | 0 | 0 | 0 | 0 | 0 | 1 | 0 | 16 | -82062700
| VV |  | "zemnící soustava v základech" 1 |  | 1 | [12 empty] | VV | 2 | 2 | True | 0 | ROZPOCET
169 | K | 741810002 | Zkoušky a prohlídky elektrických rozvodů a zařízení celková prohlídka a vyhotovení revizní zprávy pro objem montážních prací přes 100 do 500 tis. Kč | kus | 1 |  | 0 | CS ÚRS 2025 02 |  | základní |  | 0 | 0 | 0 | 0 | 0 | 16 | K | 2 |  |  |  | ROZPOCET | 0 | 0 | 0 | 0 | 0 | 1 | 0 | 16 | 763079722
| Online PSC |  | https://podminky.urs.cz/item/CS_URS_2025_02/741810002 | [14 empty] | Online PSC | 2
170 | K | 741820011 | Měření zemních odporů zemnicí sítě délky pásku do 100 m | kus | 1 |  | 0 | CS ÚRS 2025 02 |  | základní |  | 0 | 0 | 0 | 0 | 0 | 16 | K | 2 |  |  |  | ROZPOCET | 0 | 0 | 0 | 0 | 0 | 1 | 0 | 16 | -1659329202
| Online PSC |  | https://podminky.urs.cz/item/CS_URS_2025_02/741820011 | [14 empty] | Online PSC | 2
171 | K | Stav.příp.741 | Stavební přípomoce pro silnoproudou elektroinstalaci | Kč | 1 |  | 0 |  |  | základní |  | 0 | 0 | 0 | 0 | 0 | 16 | K | 2 |  |  |  | ROZPOCET | 0 | 0 | 0 | 0 | 0 | 1 | 0 | 16 | -156368800
| P |  | Poznámka k položce: Položka obsahuje náklady na vybourání stávajících konstrukcí v rozsahu nezbytném pro provedení rozvodů včetně likvidace suti odvozem na skládku a uvedení dotčených konstrukcí do původního stavu. | [14 empty] | P | 2
172 | K | 998741201 | Přesun hmot pro silnoproud stanovený procentní sazbou (%) z ceny vodorovná dopravní vzdálenost do 50 m základní v objektech výšky do 6 m | % |  |  | 0 | CS ÚRS 2025 02 |  | základní |  | 0 | 0 | 0 | 0 | 0 | 16 | K | 2 |  |  |  | ROZPOCET | 0 | 0 | 0 | 0 | 0 | 1 | 0 | 16 | -791618020
| Online PSC |  | https://podminky.urs.cz/item/CS_URS_2025_02/998741201 | [14 empty] | Online PSC | 2
| D | 762 | Konstrukce tesařské |  |  |  | 0 |  |  |  |  | 0 |  | 0.061151 |  | 0 | 2 | D | 1 |  |  |  | ROZPOCET | [6 empty] | 0
173 | K | 762361332 | Konstrukční vrstva pod klempířské prvky pro oplechování horních ploch zdí a nadezdívek (atik) z vodovzdorné překližky šroubovaných do podkladu, tloušťky desky 21 mm | m2 | 3.737 |  | 0 | CS ÚRS 2025 02 |  | základní |  | 0 | 0.01622 | 0.060614 | 0 | 0 | 16 | K | 2 |  |  |  | ROZPOCET | 0 | 0 | 0 | 0 | 0 | 1 | 0 | 16 | -893080580
| Online PSC |  | https://podminky.urs.cz/item/CS_URS_2025_02/762361332 | [14 empty] | Online PSC | 2
| VV |  | "úprava horního líce atikového zdiva/věnce" 3,14*3,4*0,35 |  | 3.737 | [12 empty] | VV | 2 | 2 | True | 0 | ROZPOCET
174 | K | 762921100 | Montáž polic z hoblovaných prken, šířky polic do 0,40 m | m2 | 2.981 |  | 0 | CS ÚRS 2025 01 |  | základní |  | 0 | 0.00018 | 0.00053658 | 0 | 0 | 16 | K | 2 |  |  |  | ROZPOCET | 0 | 0 | 0 | 0 | 0 | 1 | 0 | 16 | 1928770987
| Online PSC |  | https://podminky.urs.cz/item/CS_URS_2025_01/762921100 | [14 empty] | Online PSC | 2
| VV |  | "montáž polic 01/PO" 2,385*0,25*5 |  | 2.981 | [12 empty] | VV | 2 | 2 | True | 0 | ROZPOCET
175 | M | Mat/762-01/PO | police oblouková rozměr 2385/250mm z laminované DTD, vč.kotevního příslušenství | kus | 5 |  | 0 |  |  | základní |  | 0 | 0 | 0 | 0 | 0 | 32 | M | 2 |  |  |  | ROZPOCET | 0 | 0 | 0 | 0 | 0 | 1 | 0 | 16 | -334223589
| P |  | Poznámka k položce: Technické parametry prvku vč.jeho designového provedení a doplňků poskytuje projektová dokumentace - příloha D1: SO 102.1.10 Specifikace výrobků. Cena výrobku musí obsahovat všechny komponenty zde uvedené, pokud nejsou v rozpočtu zahrnuty samostatnými položkami !!! | [14 empty] | P | 2
| VV |  | "dle specifikace výrobků" 5 |  | 5 | [12 empty] | VV | 2 | 2 | True | 0 | ROZPOCET
176 | K | 998762201 | Přesun hmot pro konstrukce tesařské stanovený procentní sazbou (%) z ceny vodorovná dopravní vzdálenost do 50 m základní v objektech výšky do 6 m | % |  |  | 0 | CS ÚRS 2025 02 |  | základní |  | 0 | 0 | 0 | 0 | 0 | 16 | K | 2 |  |  |  | ROZPOCET | 0 | 0 | 0 | 0 | 0 | 1 | 0 | 16 | -870689304
| Online PSC |  | https://podminky.urs.cz/item/CS_URS_2025_02/998762201 | [14 empty] | Online PSC | 2
| D | 764 | Konstrukce klempířské |  |  |  | 0 |  |  |  |  | 0 |  | 0.077056 |  | 0 | 2 | D | 1 |  |  |  | ROZPOCET | [6 empty] | 0
177 | K | 764002414 | Montáž strukturované oddělovací rohože jakékoli rš | m2 | 4.066 |  | 0 | CS ÚRS 2025 02 |  | základní |  | 0 | 0 | 0 | 0 | 0 | 16 | K | 2 |  |  |  | ROZPOCET | 0 | 0 | 0 | 0 | 0 | 1 | 0 | 16 | 55501743
| Online PSC |  | https://podminky.urs.cz/item/CS_URS_2025_02/764002414 | [14 empty] | Online PSC | 2
| VV |  | "úprava horního líce atikového zdiva/věnce" 3,14*3,7*0,35 |  | 4.066 | [12 empty] | VV | 2 | 2 | True | 0 | ROZPOCET
178 | M | 28329043 | fólie difuzně propustná s nakašírovanou strukturovanou rohoží pod hladkou plechovou krytinu, integrovaná samolepící páska | m2 | 4.676 |  | 0 | CS ÚRS 2025 02 |  | základní |  | 0 | 0.0005 | 0.002338 | 0 | 0 | 32 | M | 2 |  |  |  | ROZPOCET | 0 | 0 | 0 | 0 | 0 | 1 | 0 | 16 | -643111789
| VV |  | 4,066*1,15 'Přepočtené koeficientem množství |  | 4.676 | [12 empty] | VV | 2 | 2 | False | 1 | ROZPOCET
179 | K | 764214607 | Oplechování horních ploch zdí a nadezdívek (atik) z pozinkovaného plechu s povrchovou úpravou mechanicky kotvené rš 670 mm | m | 12.3 |  | 0 | CS ÚRS 2025 01 |  | základní |  | 0 | 0.00584 | 0.071832 | 0 | 0 | 16 | K | 2 |  |  |  | ROZPOCET | 0 | 0 | 0 | 0 | 0 | 1 | 0 | 16 | -1705542366
| Online PSC |  | https://podminky.urs.cz/item/CS_URS_2025_01/764214607 | [14 empty] | Online PSC | 2
| VV |  | "dle specifikace klempířských výrobků - pol.1/K" 12,3 |  | 12.3 | [12 empty] | VV | 2 | 2 | True | 0 | ROZPOCET
180 | K | 764518622 | Svod z pozinkovaného plechu s upraveným povrchem včetně objímek, kolen a odskoků kruhový, průměru 100 mm | m | 2.6 |  | 0 | CS ÚRS 2025 01 |  | základní |  | 0 | 0.00111 | 0.002886 | 0 | 0 | 16 | K | 2 |  |  |  | ROZPOCET | 0 | 0 | 0 | 0 | 0 | 1 | 0 | 16 | 541996794
| Online PSC |  | https://podminky.urs.cz/item/CS_URS_2025_01/764518622 | [14 empty] | Online PSC | 2
| VV |  | "dle specifikace klempířských výrobků - pol.5/K" 2,6 |  | 2.6 | [12 empty] | VV | 2 | 2 | True | 0 | ROZPOCET
181 | K | 998764201 | Přesun hmot pro konstrukce klempířské stanovený procentní sazbou (%) z ceny vodorovná dopravní vzdálenost do 50 m s užitím mechanizace v objektech výšky do 6 m | % |  |  | 0 | CS ÚRS 2025 02 |  | základní |  | 0 | 0 | 0 | 0 | 0 | 16 | K | 2 |  |  |  | ROZPOCET | 0 | 0 | 0 | 0 | 0 | 1 | 0 | 16 | -1852072987
| Online PSC |  | https://podminky.urs.cz/item/CS_URS_2025_02/998764201 | [14 empty] | Online PSC | 2
| D | 766 | Konstrukce truhlářské |  |  |  | 0 |  |  |  |  | 0 |  | 351.3303 |  | 0 | 2 | D | 1 |  |  |  | ROZPOCET | [6 empty] | 0
182 | K | 766417413 | Montáž provětrávané fasády z dřevěných profilů plochy přes 5 m2 šířky profilu do 60 mm, tloušťky přes 20 mm | m2 | 34.603 |  | 0 | CS ÚRS 2025 02 |  | základní |  | 0 | 0.00012 | 0.0041524 | 0 | 0 | 16 | K | 2 |  |  |  | ROZPOCET | 0 | 0 | 0 | 0 | 0 | 1 | 0 | 16 | -1493709917
| Online PSC |  | https://podminky.urs.cz/item/CS_URS_2025_02/766417413 | [14 empty] | Online PSC | 2
| VV |  | "skladba S2 - fasádní dřevěný obklad" 3,14*3,7*3,5-(1,1*2,1+2,5*1,5) |  | 34.603 | [12 empty] | VV | 2 | 2 | True | 0 | ROZPOCET
183 | M | 605141.R1 | lať pevnostní třída S10-13 průřez 40/60mm, sibiřský modřín, hoblovaná, impregnovaná | m | 591.111 |  | 0 |  |  | základní |  | 0 | 0.55 | 325.1111 | 0 | 0 | 32 | M | 2 |  |  |  | ROZPOCET | 0 | 0 | 0 | 0 | 0 | 1 | 0 | 16 | 1148502493
| VV |  | "skladba S2 - fasádní dřevěný obklad (množství 16,666bm/m2 plochy obkladu)" 34,603*16,666 |  | 576.694 | [12 empty] | VV | 2 | 2 | True | 0 | ROZPOCET
| VV |  | 576,694*1,025 'Přepočtené koeficientem množství |  | 591.111 | [12 empty] | VV | 2 | 2 | False | 1 | ROZPOCET
184 | K | 766417511 | Montáž provětrávané fasády z dřevěných profilů podkladového roštu jednoduchého pro vodorovné profily | m | 46.472 |  | 0 | CS ÚRS 2025 02 |  | základní |  | 0 | 0.00013 | 0.0060414 | 0 | 0 | 16 | K | 2 |  |  |  | ROZPOCET | 0 | 0 | 0 | 0 | 0 | 1 | 0 | 16 | -676376964
| Online PSC |  | https://podminky.urs.cz/item/CS_URS_2025_02/766417511 | [14 empty] | Online PSC | 2
| VV |  | "skladba S2 - podkladní rošt fasádního dřevěného obkladu" (3,14*3,7)*4 |  | 46.472 | [12 empty] | VV | 2 | 2 | True | 0 | ROZPOCET
185 | M | 605141.R2 | nosný profil Z dřevěného obkladu vč.kotevního příslušenství | m | 47.634 |  | 0 |  |  | základní |  | 0 | 0.55 | 26.1987 | 0 | 0 | 32 | M | 2 |  |  |  | ROZPOCET | 0 | 0 | 0 | 0 | 0 | 1 | 0 | 16 | 354020673
| P |  | Poznámka k položce: Nosný systém dřevěného obkladu bude konkrétně specifikován na základě výrobní/dílenské dokumentace, která bude zpracována dodavatelem stavby. Tato položka je pouze předběžná a orientační. | [14 empty] | P | 2
| VV |  | 46,472*1,025 'Přepočtené koeficientem množství |  | 47.634 | [12 empty] | VV | 2 | 2 | False | 1 | ROZPOCET
186 | K | 766417523 | Montáž provětrávané fasády z dřevěných profilů difúzní paropropustné fólie s lepenými přesahy | m2 | 34.603 |  | 0 | CS ÚRS 2025 02 |  | základní |  | 0 | 0 | 0 | 0 | 0 | 16 | K | 2 |  |  |  | ROZPOCET | 0 | 0 | 0 | 0 | 0 | 1 | 0 | 16 | 73314791
| Online PSC |  | https://podminky.urs.cz/item/CS_URS_2025_02/766417523 | [14 empty] | Online PSC | 2
| VV |  | "skladba S2 - difúzní folie fasádního obkladu" 3,14*3,7*3,5-(1,1*2,1+2,5*1,5) |  | 34.603 | [12 empty] | VV | 2 | 2 | True | 0 | ROZPOCET
187 | M | 28329040 | fólie PES difuzně propustná fasádní (spára max 50 mm, max. 50% plochy), 270 g/m2 | m2 | 38.444 |  | 0 | CS ÚRS 2025 02 |  | základní |  | 0 | 0.00027 | 0.01038 | 0 | 0 | 32 | M | 2 |  |  |  | ROZPOCET | 0 | 0 | 0 | 0 | 0 | 1 | 0 | 16 | 992087272
| VV |  | 34,603*1,111 'Přepočtené koeficientem množství |  | 38.444 | [12 empty] | VV | 2 | 2 | False | 1 | ROZPOCET
188 | K | 766694126 | Montáž ostatních truhlářských konstrukcí parapetních desek dřevěných nebo plastových šířky přes 300 mm | m | 2.43 |  | 0 | CS ÚRS 2025 01 |  | základní |  | 0 | 0 | 0 | 0 | 0 | 16 | K | 2 |  |  |  | ROZPOCET | 0 | 0 | 0 | 0 | 0 | 1 | 0 | 16 | -2103557219
| Online PSC |  | https://podminky.urs.cz/item/CS_URS_2025_01/766694126 | [14 empty] | Online PSC | 2
| VV |  | "montáž parapetu 01/P" 2,43 |  | 2.43 | [12 empty] | VV | 2 | 2 | True | 0 | ROZPOCET
189 | M | Mat/766-01/P | parapet atypický z masivního dubu rozměr 2430/780mm vč.povrchové úpravy a kotevního příslušentsví | kus | 1 |  | 0 |  |  | základní |  | 0 | 0 | 0 | 0 | 0 | 32 | M | 2 |  |  |  | ROZPOCET | 0 | 0 | 0 | 0 | 0 | 1 | 0 | 16 | 1209966283
| P |  | Poznámka k položce: Technické parametry prvku vč.jeho designového provedení a doplňků poskytuje projektová dokumentace - příloha D1: SO 102.1.10 Specifikace výrobků. Cena výrobku musí obsahovat všechny komponenty zde uvedené, pokud nejsou v rozpočtu zahrnuty samostatnými položkami !!! | [14 empty] | P | 2
| VV |  | "dle specifikace výrobků" 1 |  | 1 | [12 empty] | VV | 2 | 2 | True | 0 | ROZPOCET
190 | K | Kalkulace 766-001 | Dodávka a montáž mřížky proti hmyzu z Al perforovaného plechu š.100mm tl.6mm s atypickou úpravou pro obloukovou fasádu | m | 22.236 |  | 0 |  |  | základní |  | 0 | 0 | 0 | 0 | 0 | 16 | K | 2 |  |  |  | ROZPOCET | 0 | 0 | 0 | 0 | 0 | 1 | 0 | 16 | 716684521
| VV |  | "úprava horního a spodního okraje fasádního obkladu" 3,14*3,7*2-1,0 |  | 22.236 | [12 empty] | VV | 2 | 2 | True | 0 | ROZPOCET
191 | K | 998766201 | Přesun hmot pro konstrukce truhlářské stanovený procentní sazbou (%) z ceny vodorovná dopravní vzdálenost do 50 m základní v objektech výšky do 6 m | % |  |  | 0 | CS ÚRS 2025 02 |  | základní |  | 0 | 0 | 0 | 0 | 0 | 16 | K | 2 |  |  |  | ROZPOCET | 0 | 0 | 0 | 0 | 0 | 1 | 0 | 16 | -1814182171
| Online PSC |  | https://podminky.urs.cz/item/CS_URS_2025_02/998766201 | [14 empty] | Online PSC | 2
| D | 767 | Konstrukce zámečnické |  |  |  | 0 |  |  |  |  | 0 |  | 0.0030325 |  | 0 | 2 | D | 1 |  |  |  | ROZPOCET | [6 empty] | 0
192 | K | 767620254 | Montáž oken s izolačními skly z hliníkových nebo ocelových profilů na polyuretanovou pěnu s dvojskly otevíravých do zdiva, plochy přes 2,5 do 6 m2 | m2 | 3.323 |  | 0 | CS ÚRS 2025 01 |  | základní |  | 0 | 0.00013 | 0.00043199 | 0 | 0 | 16 | K | 2 |  |  |  | ROZPOCET | 0 | 0 | 0 | 0 | 0 | 1 | 0 | 16 | -1098934748
| Online PSC |  | https://podminky.urs.cz/item/CS_URS_2025_01/767620254 | [14 empty] | Online PSC | 2
| VV |  | "montáž okna 01/T" 2,215*1,5 |  | 3.323 | [12 empty] | VV | 2 | 2 | True | 0 | ROZPOCET
193 | M | Mat/767-01/T | okno hliníkové rozměr 2215/1500mm, FIX/POSUV, zaskl.izol.2-sklem, vč.příslušenství, ozn.01/T | kus | 1 |  | 0 |  |  | základní |  | 0 | 0 | 0 | 0 | 0 | 32 | M | 2 |  |  |  | ROZPOCET | 0 | 0 | 0 | 0 | 0 | 1 | 0 | 16 | 1491881849
| P |  | Poznámka k položce: Technické parametry prvku vč.jeho designového provedení a doplňků poskytuje projektová dokumentace - příloha D1: SO 102.1.10 Specifikace výrobků. Cena výrobku musí obsahovat všechny komponenty zde uvedené, pokud nejsou v rozpočtu zahrnuty samostatnými položkami !!! | [14 empty] | P | 2
| VV |  | "dle specifikace výrobků" 1 |  | 1 | [12 empty] | VV | 2 | 2 | True | 0 | ROZPOCET
194 | K | 767627306 | Ostatní práce a doplňky při montáži oken a stěn připojovací spára oken a stěn mezi ostěním a rámem vnitřní parotěsná páska | m | 7.43 |  | 0 | CS ÚRS 2025 02 |  | základní |  | 0 | 6e-05 | 0.0004458 | 0 | 0 | 16 | K | 2 |  |  |  | ROZPOCET | 0 | 0 | 0 | 0 | 0 | 1 | 0 | 16 | -1851183718
| Online PSC |  | https://podminky.urs.cz/item/CS_URS_2025_02/767627306 | [14 empty] | Online PSC | 2
| VV |  | "celková délka" 2,215*2+1,5*2 |  | 7.43 | [12 empty] | VV | 2 | 2 | True | 0 | ROZPOCET
195 | K | 767627310 | Ostatní práce a doplňky při montáži oken a stěn připojovací spára oken a stěn mezi ostěním a rámem kompletní impregnovaná komprimační páska | m | 7.43 |  | 0 | CS ÚRS 2025 02 |  | základní |  | 0 | 0.00029 | 0.0021547 | 0 | 0 | 16 | K | 2 |  |  |  | ROZPOCET | 0 | 0 | 0 | 0 | 0 | 1 | 0 | 16 | -1236374738
| Online PSC |  | https://podminky.urs.cz/item/CS_URS_2025_02/767627310 | [14 empty] | Online PSC | 2
| VV |  | "celková délka" 2,215*2+1,5*2 |  | 7.43 | [12 empty] | VV | 2 | 2 | True | 0 | ROZPOCET
196 | K | 767640111 | Montáž dveří ocelových nebo hliníkových vchodových jednokřídlových bez nadsvětlíku | kus | 1 |  | 0 | CS ÚRS 2025 02 |  | základní |  | 0 | 0 | 0 | 0 | 0 | 16 | K | 2 |  |  |  | ROZPOCET | 0 | 0 | 0 | 0 | 0 | 1 | 0 | 16 | -2006288156
| Online PSC |  | https://podminky.urs.cz/item/CS_URS_2025_02/767640111 | [14 empty] | Online PSC | 2
197 | M | Mat/767-D01 | vchodové dveře 1-křídlé z Al profilů rozměr 800/2100mm L/P, otočné, plné, vč.příslušenství, ozn.D01/TL | kus | 1 |  | 0 |  |  | základní |  | 0 | 0 | 0 | 0 | 0 | 32 | M | 2 |  |  |  | ROZPOCET | 0 | 0 | 0 | 0 | 0 | 1 | 0 | 16 | 366058749
| P |  | Poznámka k položce: Technické parametry prvku vč.jeho designového provedení a doplňků poskytuje projektová dokumentace - příloha D1: SO 102.1.10 Specifikace výrobků. Cena výrobku musí obsahovat všechny komponenty zde uvedené, pokud nejsou v rozpočtu zahrnuty samostatnými položkami !!! | [14 empty] | P | 2
| VV |  | "dle specifikace výrobků" 1 |  | 1 | [12 empty] | VV | 2 | 2 | True | 0 | ROZPOCET
198 | K | Agreg.cena 767-1/Z | Dodávka a montáž nápisu/poutače "AMFITEÁTR KYSELKA" rozměr 3500/350mm vč.kotevního příslušentví (výrobní/dílenská dokumentace je součástí dodávky zhotovitele) | sbr | 1 |  | 0 |  |  | základní |  | 0 | 0 | 0 | 0 | 0 | 16 | K | 2 |  |  |  | ROZPOCET | 0 | 0 | 0 | 0 | 0 | 1 | 0 | 16 | 2128132537
| P |  | Poznámka k položce: Technické parametry prvku vč.jeho designového provedení a doplňků poskytuje projektová dokumentace - příloha D1: SO 102.1.10 Specifikace výrobků. Cena výrobku musí obsahovat všechny komponenty zde uvedené, pokud nejsou v rozpočtu zahrnuty samostatnými položkami !!! | [14 empty] | P | 2
| VV |  | "dle specifikace výrobků" 1 |  | 1 | [12 empty] | VV | 2 | 2 | True | 0 | ROZPOCET
199 | K | Kalkulace 767-001 | Úprava dveřního prahu vstupních dveří dl.1100mm ukončovací lištou 10mm, přítlačnou lištou, těsněnou profilem a TPT | kus | 3 |  | 0 |  |  | základní |  | 0 | 0 | 0 | 0 | 0 | 16 | K | 2 |  |  |  | ROZPOCET | 0 | 0 | 0 | 0 | 0 | 1 | 0 | 16 | 499352580
| VV |  | "prahy dveří D03" 3 |  | 3 | [12 empty] | VV | 2 | 2 | True | 0 | ROZPOCET
200 | K | 998767201 | Přesun hmot pro zámečnické konstrukce stanovený procentní sazbou (%) z ceny vodorovná dopravní vzdálenost do 50 m základní v objektech výšky do 6 m | % |  |  | 0 | CS ÚRS 2025 01 |  | základní |  | 0 | 0 | 0 | 0 | 0 | 16 | K | 2 |  |  |  | ROZPOCET | 0 | 0 | 0 | 0 | 0 | 1 | 0 | 16 | 33296026
| Online PSC |  | https://podminky.urs.cz/item/CS_URS_2025_01/998767201 | [14 empty] | Online PSC | 2
| D | 777 | Podlahy lité |  |  |  | 0 |  |  |  |  | 0 |  | 0.028539 |  | 0 | 2 | D | 1 |  |  |  | ROZPOCET | [6 empty] | 0
201 | K | 777111123 | Příprava podkladu před provedením litých podlah obroušení strojní | m2 | 7.55 |  | 0 | CS ÚRS 2025 02 |  | základní |  | 0 | 4e-05 | 0.000302 | 0 | 0 | 16 | K | 2 |  |  |  | ROZPOCET | 0 | 0 | 0 | 0 | 0 | 1 | 0 | 16 | 698969910
| Online PSC |  | https://podminky.urs.cz/item/CS_URS_2025_02/777111123 | [14 empty] | Online PSC | 2
| VV |  | "skladba P1 - předúprava plochy pro krycí podlahovou stěrku v m.č.101" 7,55 |  | 7.55 | [12 empty] | VV | 2 | 2 | True | 0 | ROZPOCET
202 | K | 777131105 | Penetrační nátěr podlahy epoxidový na podklad z čerstvého betonu | m2 | 7.55 |  | 0 | CS ÚRS 2025 02 |  | základní |  | 0 | 0.00054 | 0.004077 | 0 | 0 | 16 | K | 2 |  |  |  | ROZPOCET | 0 | 0 | 0 | 0 | 0 | 1 | 0 | 16 | 2112199717
| Online PSC |  | https://podminky.urs.cz/item/CS_URS_2025_02/777131105 | [14 empty] | Online PSC | 2
203 | K | 777511103 | Krycí stěrka dekorativní epoxidová, tloušťky přes 1 do 2 mm | m2 | 7.55 |  | 0 | CS ÚRS 2025 02 |  | základní |  | 0 | 0.0032 | 0.02416 | 0 | 0 | 16 | K | 2 |  |  |  | ROZPOCET | 0 | 0 | 0 | 0 | 0 | 1 | 0 | 16 | 79430675
| Online PSC |  | https://podminky.urs.cz/item/CS_URS_2025_02/777511103 | [14 empty] | Online PSC | 2
| P |  | Poznámka k položce: Požadavek na protiskluznost R10!!! | [14 empty] | P | 2
| VV |  | "skladba P1 - krycí podlahová stěrka v m.č.101" 7,55 |  | 7.55 | [12 empty] | VV | 2 | 2 | True | 0 | ROZPOCET
204 | K | 998777201 | Přesun hmot pro podlahy lité stanovený procentní sazbou (%) z ceny vodorovná dopravní vzdálenost do 50 m základní v objektech výšky do 6 m | % |  |  | 0 | CS ÚRS 2025 02 |  | základní |  | 0 | 0 | 0 | 0 | 0 | 16 | K | 2 |  |  |  | ROZPOCET | 0 | 0 | 0 | 0 | 0 | 1 | 0 | 16 | 386004619
| Online PSC |  | https://podminky.urs.cz/item/CS_URS_2025_02/998777201 | [14 empty] | Online PSC | 2
| D | 783 | Dokončovací práce - nátěry |  |  |  | 0 |  |  |  |  | 0 |  | 0.085882 |  | 0 | 2 | D | 1 |  |  |  | ROZPOCET | [6 empty] | 0
205 | K | 783101205 | Příprava podkladu truhlářských konstrukcí před provedením nátěru broušení smirkovým papírem nebo plátnem dekorativní | m2 | 117.646 |  | 0 | CS ÚRS 2025 02 |  | základní |  | 0 | 2e-05 | 0.0023529 | 0 | 0 | 16 | K | 2 |  |  |  | ROZPOCET | 0 | 0 | 0 | 0 | 0 | 1 | 0 | 16 | -1828695480
| Online PSC |  | https://podminky.urs.cz/item/CS_URS_2025_02/783101205 | [14 empty] | Online PSC | 2
| VV |  | "povrchová úprava latí fasádního obkladu" 576,694*(0,06*2+0,04*2) |  | 115.339 | [12 empty] | VV | 2 | 2 | True | 0 | ROZPOCET
| VV |  | "rezerva 2% na nátěr řezů latí" 115,339*0,02 |  | 2.307 | [12 empty] | VV | 2 | 2 | True | 0 | ROZPOCET
206 | K | 783101401 | Příprava podkladu truhlářských konstrukcí před provedením nátěru ometení | m2 | 117.646 |  | 0 | CS ÚRS 2025 02 |  | základní |  | 0 | 0 | 0 | 0 | 0 | 16 | K | 2 |  |  |  | ROZPOCET | 0 | 0 | 0 | 0 | 0 | 1 | 0 | 16 | 491606759
| Online PSC |  | https://podminky.urs.cz/item/CS_URS_2025_02/783101401 | [14 empty] | Online PSC | 2
| VV |  | "povrchová úprava latí fasádního obkladu" 576,694*(0,06*2+0,04*2) |  | 115.339 | [12 empty] | VV | 2 | 2 | True | 0 | ROZPOCET
| VV |  | "rezerva 2% na nátěr řezů latí" 115,339*0,02 |  | 2.307 | [12 empty] | VV | 2 | 2 | True | 0 | ROZPOCET
207 | K | 783113121 | Napouštěcí nátěr truhlářských konstrukcí dvojnásobný fungicidní syntetický | m2 | 117.646 |  | 0 | CS ÚRS 2025 02 |  | základní |  | 0 | 0.00035 | 0.041176 | 0 | 0 | 16 | K | 2 |  |  |  | ROZPOCET | 0 | 0 | 0 | 0 | 0 | 1 | 0 | 16 | 1367750259
| Online PSC |  | https://podminky.urs.cz/item/CS_URS_2025_02/783113121 | [14 empty] | Online PSC | 2
| VV |  | "povrchová úprava latí fasádního obkladu" 576,694*(0,06*2+0,04*2) |  | 115.339 | [12 empty] | VV | 2 | 2 | True | 0 | ROZPOCET
| VV |  | "rezerva 2% na nátěr řezů latí" 115,339*0,02 |  | 2.307 | [12 empty] | VV | 2 | 2 | True | 0 | ROZPOCET
208 | K | 783163101 | Napouštěcí nátěr truhlářských konstrukcí jednonásobný olejový | m2 | 117.646 |  | 0 | CS ÚRS 2025 02 |  | základní |  | 0 | 0.00014 | 0.01647 | 0 | 0 | 16 | K | 2 |  |  |  | ROZPOCET | 0 | 0 | 0 | 0 | 0 | 1 | 0 | 16 | 54525595
| Online PSC |  | https://podminky.urs.cz/item/CS_URS_2025_02/783163101 | [14 empty] | Online PSC | 2
| VV |  | "povrchová úprava latí fasádního obkladu" 576,694*(0,06*2+0,04*2) |  | 115.339 | [12 empty] | VV | 2 | 2 | True | 0 | ROZPOCET
| VV |  | "rezerva 2% na nátěr řezů latí" 115,339*0,02 |  | 2.307 | [12 empty] | VV | 2 | 2 | True | 0 | ROZPOCET
209 | K | 783164101 | Základní nátěr truhlářských konstrukcí jednonásobný olejový | m2 | 117.646 |  | 0 | CS ÚRS 2025 02 |  | základní |  | 0 | 0.00014 | 0.01647 | 0 | 0 | 16 | K | 2 |  |  |  | ROZPOCET | 0 | 0 | 0 | 0 | 0 | 1 | 0 | 16 | -774169363
| Online PSC |  | https://podminky.urs.cz/item/CS_URS_2025_02/783164101 | [14 empty] | Online PSC | 2
| VV |  | "povrchová úprava latí fasádního obkladu" 576,694*(0,06*2+0,04*2) |  | 115.339 | [12 empty] | VV | 2 | 2 | True | 0 | ROZPOCET
| VV |  | "rezerva 2% na nátěr řezů latí" 115,339*0,02 |  | 2.307 | [12 empty] | VV | 2 | 2 | True | 0 | ROZPOCET
210 | K | 783168101 | Lazurovací nátěr truhlářských konstrukcí jednonásobný olejový | m2 | 117.646 |  | 0 | CS ÚRS 2025 02 |  | základní |  | 0 | 8e-05 | 0.0094117 | 0 | 0 | 16 | K | 2 |  |  |  | ROZPOCET | 0 | 0 | 0 | 0 | 0 | 1 | 0 | 16 | -438439932
| Online PSC |  | https://podminky.urs.cz/item/CS_URS_2025_02/783168101 | [14 empty] | Online PSC | 2
| VV |  | "povrchová úprava latí fasádního obkladu" 576,694*(0,06*2+0,04*2) |  | 115.339 | [12 empty] | VV | 2 | 2 | True | 0 | ROZPOCET
| VV |  | "rezerva 2% na nátěr řezů latí" 115,339*0,02 |  | 2.307 | [12 empty] | VV | 2 | 2 | True | 0 | ROZPOCET
| D | M | Práce a dodávky M |  |  |  | 0 |  |  |  |  | 0 |  | 0.014438 |  | 0 | 3 | D | 0 |  |  |  | ROZPOCET | [6 empty] | 0
| D | 46-M | Zemní práce při extr.mont.pracích |  |  |  | 0 |  |  |  |  | 0 |  | 0.014438 |  | 0 | 3 | D | 1 |  |  |  | ROZPOCET | [6 empty] | 0
211 | K | 460171172 | Hloubení kabelových rýh strojně včetně urovnání dna s přemístěním výkopku do vzdálenosti 3 m od okraje jámy nebo s naložením na dopravní prostředek šířky 35 cm hloubky 80 cm v hornině třídy těžitelnosti I skupiny 3 | m | 22.5 |  | 0 | CS ÚRS 2025 02 |  | základní |  | 0 | 0 | 0 | 0 | 0 | 64 | K | 2 |  |  |  | ROZPOCET | 0 | 0 | 0 | 0 | 0 | 1 | 0 | 64 | 1975217462
| Online PSC |  | https://podminky.urs.cz/item/CS_URS_2025_02/460171172 | [14 empty] | Online PSC | 2
| VV |  | "výkop rýhy pro připojovací kabel CYKY 3x6" 22,5 |  | 22.5 | [12 empty] | VV | 2 | 2 | True | 0 | ROZPOCET
212 | K | 460451182 | Zásyp kabelových rýh strojně s přemístěním sypaniny ze vzdálenosti do 10 m, s uložením výkopku ve vrstvách včetně zhutnění a urovnání povrchu šířky 35 cm hloubky 80 cm z horniny třídy těžitelnosti I skupiny 3 | m | 22.5 |  | 0 | CS ÚRS 2025 02 |  | základní |  | 0 | 0 | 0 | 0 | 0 | 64 | K | 2 |  |  |  | ROZPOCET | 0 | 0 | 0 | 0 | 0 | 1 | 0 | 64 | -1818719788
| Online PSC |  | https://podminky.urs.cz/item/CS_URS_2025_02/460451182 | [14 empty] | Online PSC | 2
| VV |  | "zásyp rýhy pro připojovací kabel CYKY 3x6" 22,5 |  | 22.5 | [12 empty] | VV | 2 | 2 | True | 0 | ROZPOCET
213 | K | 460661111 | Kabelové lože z písku včetně podsypu, zhutnění a urovnání povrchu pro kabely nn bez zakrytí, šířky do 35 cm | m | 22.5 |  | 0 | CS ÚRS 2025 02 |  | základní |  | 0 | 0 | 0 | 0 | 0 | 64 | K | 2 |  |  |  | ROZPOCET | 0 | 0 | 0 | 0 | 0 | 1 | 0 | 64 | -1533038552
| Online PSC |  | https://podminky.urs.cz/item/CS_URS_2025_02/460661111 | [14 empty] | Online PSC | 2
| VV |  | "kabelové lože pro připojovací kabel CYKY 3x6" 22,5 |  | 22.5 | [12 empty] | VV | 2 | 2 | True | 0 | ROZPOCET
214 | K | 460662512 | Kabelové lože z písku včetně podsypu, zhutnění a urovnání povrchu pro kabely vn a vvn zakryté plastovou fólií, šířky přes 25 do 50 cm | m | 22.5 |  | 0 | CS ÚRS 2025 02 |  | základní |  | 0 | 0 | 0 | 0 | 0 | 64 | K | 2 |  |  |  | ROZPOCET | 0 | 0 | 0 | 0 | 0 | 1 | 0 | 64 | -1161770121
| Online PSC |  | https://podminky.urs.cz/item/CS_URS_2025_02/460662512 | [14 empty] | Online PSC | 2
| VV |  | "výstražná folie pro připojovací kabel CYKY 3x6" 22,5 |  | 22.5 | [12 empty] | VV | 2 | 2 | True | 0 | ROZPOCET
215 | K | 460791213 | Montáž trubek ochranných uložených volně do rýhy plastových ohebných, vnitřního průměru přes 50 do 90 mm | m | 25 |  | 0 | CS ÚRS 2025 02 |  | základní |  | 0 | 0 | 0 | 0 | 0 | 64 | K | 2 |  |  |  | ROZPOCET | 0 | 0 | 0 | 0 | 0 | 1 | 0 | 64 | 1952837698
| Online PSC |  | https://podminky.urs.cz/item/CS_URS_2025_02/460791213 | [14 empty] | Online PSC | 2
216 | M | 34571354 | trubka elektroinstalační ohebná dvouplášťová korugovaná HDPE (chránička) D 75/90mm | m | 26.25 |  | 0 | CS ÚRS 2025 02 |  | základní |  | 0 | 0.00055 | 0.014438 | 0 | 0 | 128 | M | 2 |  |  |  | ROZPOCET | 0 | 0 | 0 | 0 | 0 | 1 | 0 | 128 | -1203725424
| VV |  | "chránička pro připojovací kabel CYKY 3x6" 25,0 |  | 25 | [12 empty] | VV | 2 | 2 | True | 0 | ROZPOCET
| VV |  | 25*1,05 'Přepočtené koeficientem množství |  | 26.25 | [12 empty] | VV | 2 | 2 | False | 1 | ROZPOCET
217 | K | 469981111 | Přesun hmot pro pomocné stavební práce při elektromontážích dopravní vzdálenost do 1 000 m | t | 0.014 |  | 0 | CS ÚRS 2025 02 |  | základní |  | 0 | 0 | 0 | 0 | 0 | 64 | K | 2 |  |  |  | ROZPOCET | 0 | 0 | 0 | 0 | 0 | 1 | 0 | 64 | -124485448
| Online PSC |  | https://podminky.urs.cz/item/CS_URS_2025_02/469981111 | [14 empty] | Online PSC | 2

## SO 103 - Oplocení
{c5bebc97-8393-4d13-9407-ecb226345359}
2
| KRYCÍ LIST SOUPISU PRACÍ | [7 empty] | v --- níže se nacházejí doplnkové a pomocné údaje k sestavám --- v | [8 empty] | False
Stavba:
Letní amfiteátr Bílina Kyselka - WC, pokladna, oplocení a odvodnění jeviště
Objekt:
SO 103 - Oplocení
| KSO: |  |  |  |  | CC-CZ:
| Místo: |  | Bílina, okr.Teplice |  |  | Datum: | 10. 6. 2025
| Zadavatel: |  |  |  |  | IČ: | 00266230
|  | Město Bílina, Břežánská 50/4, Bílina |  |  |  | DIČ: | CZ00266230
| Účastník: |  |  |  |  | IČ: | Vyplň údaj
|  | Vyplň údaj |  |  |  | DIČ: | Vyplň údaj
| Projektant: |  |  |  |  | IČ: | 25423126
|  | PS projekty s.r.o., 14.října 291/4, Teplice |  |  |  | DIČ: | CZ25423126
| Zpracovatel: |  |  |  |  | IČ: | 11944668
|  | STAVINVEST KMS s.r.o., Studentská 285/22, Bílina |  |  |  | DIČ: | CZ11944668
Poznámka:
| Cena bez DPH | [5 empty] | 0
|  |  | Základ daně |  |  | Sazba daně | Výše daně
| DPH | základní | 0 |  |  | 21% | 0
|  | snížená | 0 |  |  | 12% | 0
|  | zákl. přenesená | 0 |  |  | 21% | 0
|  | sníž. přenesená | 0 |  |  | 12% | 0
|  | nulová | 0 |  |  | 0% | 0
| Cena s DPH |  |  | v | CZK |  | 0
REKAPITULACE ČLENĚNÍ SOUPISU PRACÍ
Stavba:
Letní amfiteátr Bílina Kyselka - WC, pokladna, oplocení a odvodnění jeviště
Objekt:
SO 103 - Oplocení
Místo: |  |  | Bílina, okr.Teplice |  |  | Datum: | 10. 6. 2025
Zadavatel: |  |  | Město Bílina, Břežánská 50/4, Bílina |  |  | Projektant: | PS projekty s.r.o., 14.října 291/4, Teplice
Účastník: |  |  | Vyplň údaj |  |  | Zpracovatel: | STAVINVEST KMS s.r.o., Studentská 285/22, Bílina
Kód dílu - Popis | [6 empty] | Cena celkem [CZK]
Náklady stavby celkem | [6 empty] | 0 | [11 empty] | -1
| HSV - Práce a dodávky HSV | [5 empty] | 0
| 1 - Zemní práce | [5 empty] | 0
| 2 - Zakládání | [5 empty] | 0
| 3 - Svislé a kompletní konstrukce | [5 empty] | 0
| 96 - Bourání konstrukcí | [5 empty] | 0
| 997 - Doprava suti a vybouraných hmot | [5 empty] | 0
| 998 - Přesun hmot | [5 empty] | 0
SOUPIS PRACÍ
Stavba:
Letní amfiteátr Bílina Kyselka - WC, pokladna, oplocení a odvodnění jeviště
Objekt:
SO 103 - Oplocení
Místo: |  |  | Bílina, okr.Teplice |  |  | Datum: | 10. 6. 2025
Zadavatel: |  |  | Město Bílina, Břežánská 50/4, Bílina |  |  | Projektant: | PS projekty s.r.o., 14.října 291/4, Teplice
Účastník: |  |  | Vyplň údaj |  |  | Zpracovatel: | STAVINVEST KMS s.r.o., Studentská 285/22, Bílina
PČ | Typ | Kód | Popis | MJ | Množství | J.cena [CZK] | Cena celkem [CZK] | Cenová soustava |  | DPH | J. Nh [h] | Nh celkem [h] | J. hmotnost [t] | Hmotnost celkem [t] | J. suť [t] | Suť Celkem [t]
Náklady soupisu celkem | [6 empty] | 0 |  |  |  |  | 0 |  | 52.1847 |  | 18.9444 |  | D | -1 | [10 empty] | 0
| D | HSV | Práce a dodávky HSV |  |  |  | 0 |  |  |  |  | 0 |  | 52.1847 |  | 18.9444 | 1 | D | 0 |  |  |  | ROZPOCET | [6 empty] | 0
| D | 1 | Zemní práce |  |  |  | 0 |  |  |  |  | 0 |  | 0 |  | 0 | 1 | D | 1 |  |  |  | ROZPOCET | [6 empty] | 0
1 | K | 131212532 | Hloubení jamek ručně objemu do 0,5 m3 s odhozením výkopku do 3 m nebo naložením na dopravní prostředek v hornině třídy těžitelnosti I skupiny 3 nesoudržných | m3 | 9.854 |  | 0 | CS ÚRS 2025 01 |  | základní |  | 0 | 0 | 0 | 0 | 0 | 4 | K | 2 |  |  |  | ROZPOCET | 0 | 0 | 0 | 0 | 0 | 1 | 0 | 4 | -605499715
| Online PSC |  | https://podminky.urs.cz/item/CS_URS_2025_01/131212532 | [14 empty] | Online PSC | 2
| VV |  | "výkop jamek rozměru 400/400/800mm pro plotové sloupky a branku 01" 0,4*0,4*0,8*(27+37+2) |  | 8.448 | [12 empty] | VV | 2 | 2 | True | 0 | ROZPOCET
| VV |  | "výkop jamek pro vjezdové brány 01 a 02 včetně infopanelu - celkem 5ks" ((0,45*0,45+0,65*0,65)/2*0,9)*5 |  | 1.406 | [12 empty] | VV | 2 | 2 | True | 0 | ROZPOCET
2 | K | 162751117 | Vodorovné přemístění výkopku nebo sypaniny po suchu na obvyklém dopravním prostředku, bez naložení výkopku, avšak se složením bez rozhrnutí z horniny třídy těžitelnosti I skupiny 1 až 3 na vzdálenost přes 9 000 do 10 000 m | m3 | 9.854 |  | 0 | CS ÚRS 2025 01 |  | základní |  | 0 | 0 | 0 | 0 | 0 | 4 | K | 2 |  |  |  | ROZPOCET | 0 | 0 | 0 | 0 | 0 | 1 | 0 | 4 | -65639506
| Online PSC |  | https://podminky.urs.cz/item/CS_URS_2025_01/162751117 | [14 empty] | Online PSC | 2
| VV |  | "odvoz výkopku z patek na skládku" 9,854 |  | 9.854 | [12 empty] | VV | 2 | 2 | True | 0 | ROZPOCET
3 | K | 162751119 | Vodorovné přemístění výkopku nebo sypaniny po suchu na obvyklém dopravním prostředku, bez naložení výkopku, avšak se složením bez rozhrnutí z horniny třídy těžitelnosti I skupiny 1 až 3 na vzdálenost Příplatek k ceně za každých dalších i započatých 1 000 m | m3 | 187.226 |  | 0 | CS ÚRS 2025 01 |  | základní |  | 0 | 0 | 0 | 0 | 0 | 4 | K | 2 |  |  |  | ROZPOCET | 0 | 0 | 0 | 0 | 0 | 1 | 0 | 4 | 310826209
| Online PSC |  | https://podminky.urs.cz/item/CS_URS_2025_01/162751119 | [14 empty] | Online PSC | 2
| VV |  | 9,854*19 'Přepočtené koeficientem množství |  | 187.226 | [12 empty] | VV | 2 | 2 | False | 1 | ROZPOCET
4 | K | 171201231 | Poplatek za uložení stavebního odpadu na recyklační skládce (skládkovné) zeminy a kamení zatříděného do Katalogu odpadů pod kódem 17 05 04 | t | 18.23 |  | 0 | CS ÚRS 2025 01 |  | základní |  | 0 | 0 | 0 | 0 | 0 | 4 | K | 2 |  |  |  | ROZPOCET | 0 | 0 | 0 | 0 | 0 | 1 | 0 | 4 | -68689575
| Online PSC |  | https://podminky.urs.cz/item/CS_URS_2025_01/171201231 | [14 empty] | Online PSC | 2
| VV |  | "uložení výkopku na skládce" 9,854 |  | 9.854 | [12 empty] | VV | 2 | 2 | True | 0 | ROZPOCET
| VV |  | 9,854*1,85 'Přepočtené koeficientem množství |  | 18.23 | [12 empty] | VV | 2 | 2 | False | 1 | ROZPOCET
| D | 2 | Zakládání |  |  |  | 0 |  |  |  |  | 0 |  | 22.6743 |  | 0 | 1 | D | 1 |  |  |  | ROZPOCET | [6 empty] | 0
5 | K | 275313611 | Základy z betonu prostého patky a bloky z betonu kamenem neprokládaného tř. C 16/20 | m3 | 9.854 |  | 0 | CS ÚRS 2025 01 |  | základní |  | 0 | 2.301 | 22.6743 | 0 | 0 | 4 | K | 2 |  |  |  | ROZPOCET | 0 | 0 | 0 | 0 | 0 | 1 | 0 | 4 | 2119552152
| Online PSC |  | https://podminky.urs.cz/item/CS_URS_2025_01/275313611 | [14 empty] | Online PSC | 2
| D | 3 | Svislé a kompletní konstrukce |  |  |  | 0 |  |  |  |  | 0 |  | 29.5104 |  | 0 | 1 | D | 1 |  |  |  | ROZPOCET | [6 empty] | 0
6 | K | 338171113 | Montáž sloupků a vzpěr plotových ocelových trubkových nebo profilovaných výšky do 2 m se zabetonováním do 0,08 m3 do připravených jamek | kus | 74 |  | 0 | CS ÚRS 2025 01 |  | základní |  | 0 | 0.17489 | 12.9419 | 0 | 0 | 4 | K | 2 |  |  |  | ROZPOCET | 0 | 0 | 0 | 0 | 0 | 1 | 0 | 4 | -1442823505
| Online PSC |  | https://podminky.urs.cz/item/CS_URS_2025_01/338171113 | [14 empty] | Online PSC | 2
7 | M | Mat/3-SL.1730 | plotový sloupek ocelový Jäckel 60/40/3mm dl.1730mm, žárově zinkovaný s plastovou krytkou a úpravou pro spoj s paždíky | kus | 74 |  | 0 |  |  | základní |  | 0 | 0 | 0 | 0 | 0 | 8 | M | 2 |  |  |  | ROZPOCET | 0 | 0 | 0 | 0 | 0 | 1 | 0 | 4 | -1123079655
| VV |  | "celkový počet při osové vzdálenosti 2500mm a dvojici sloupků na 1ks patky" 37*2 |  | 74 | [12 empty] | VV | 2 | 2 | True | 0 | ROZPOCET
8 | K | 33817112.R | Montáž sloupků a vzpěr plotových ocelových trubkových nebo profilovaných výšky přes 2,6 m se zabetonováním do 0,08 m3 do připravených jamek | kus | 54 |  | 0 |  |  | základní |  | 0 | 0.17489 | 9.4441 | 0 | 0 | 4 | K | 2 |  |  |  | ROZPOCET | 0 | 0 | 0 | 0 | 0 | 1 | 0 | 4 | -1598891743
9 | M | Mat/3-SL.2730 | plotový sloupek ocelový Jäckel 60/40/3mm dl.2730mm, žárově zinkovaný s plastovou krytkou a úpravou pro spoj s paždíky | kus | 54 |  | 0 |  |  | základní |  | 0 | 0 | 0 | 0 | 0 | 8 | M | 2 |  |  |  | ROZPOCET | 0 | 0 | 0 | 0 | 0 | 1 | 0 | 4 | -1713167455
| VV |  | "celkový počet při osové vzdálenosti 2500mm a dvojici sloupků na 1ks patky" 27*2 |  | 54 | [12 empty] | VV | 2 | 2 | True | 0 | ROZPOCET
10 | K | 348101210 | Osazení vrat nebo vrátek k oplocení na sloupky ocelové, plochy jednotlivě do 2 m2 | kus | 2 |  | 0 | CS ÚRS 2025 01 |  | základní |  | 0 | 0 | 0 | 0 | 0 | 4 | K | 2 |  |  |  | ROZPOCET | 0 | 0 | 0 | 0 | 0 | 1 | 0 | 4 | 1345046828
| Online PSC |  | https://podminky.urs.cz/item/CS_URS_2025_01/348101210 | [14 empty] | Online PSC | 2
11 | M | Mat/3-BRA.03 | ocelodřevěná branka 1-křídlá otočná rozměr 1100/1200mm vč.sloupků, kování a příslušenství | kus | 2 |  | 0 |  |  | základní |  | 0 | 0 | 0 | 0 | 0 | 8 | M | 2 |  |  |  | ROZPOCET | 0 | 0 | 0 | 0 | 0 | 1 | 0 | 4 | -58654475
| P |  | Poznámka k položce: Technické parametry výrobku poskytuje výkres č.D1: SO 103.1.06 - Branka 03. | [14 empty] | P | 2
| VV |  | "celkový počet" 2 |  | 2 | [12 empty] | VV | 2 | 2 | True | 0 | ROZPOCET
12 | K | 348101240 | Osazení vrat nebo vrátek k oplocení na sloupky ocelové, plochy jednotlivě přes 6 do 8 m2 | kus | 2 |  | 0 | CS ÚRS 2025 01 |  | základní |  | 0 | 0 | 0 | 0 | 0 | 4 | K | 2 |  |  |  | ROZPOCET | 0 | 0 | 0 | 0 | 0 | 1 | 0 | 4 | -289989606
| Online PSC |  | https://podminky.urs.cz/item/CS_URS_2025_01/348101240 | [14 empty] | Online PSC | 2
13 | M | Mat/3-BRA.01 | ocelodřevěná vjezdová brána 2-křídlá otočná rozměr 3400/2200mm vč.sloupků, kování a příslušenství | kus | 1 |  | 0 |  |  | základní |  | 0 | 0 | 0 | 0 | 0 | 8 | M | 2 |  |  |  | ROZPOCET | 0 | 0 | 0 | 0 | 0 | 1 | 0 | 4 | 681994582
| P |  | Poznámka k položce: Technické parametry výrobku poskytuje výkres č.D1: SO 103.1.04 - Vjezdová brána 01. | [14 empty] | P | 2
| VV |  | "celkový počet" 1 |  | 1 | [12 empty] | VV | 2 | 2 | True | 0 | ROZPOCET
14 | M | Mat/3-BRA.02 | ocelodřevěná vjezdová brána 2-křídlá otočná rozměr 3300/2200mm s integrovaným infopanelem rozměru 1100/2200mm vč.sloupků, kování a příslušenství | kus | 1 |  | 0 |  |  | základní |  | 0 | 0 | 0 | 0 | 0 | 8 | M | 2 |  |  |  | ROZPOCET | 0 | 0 | 0 | 0 | 0 | 1 | 0 | 4 | 1531188168
| P |  | Poznámka k položce: Technické parametry výrobku poskytuje výkres č.D1: SO 103.1.04 - Vjezdová brána 01. | [14 empty] | P | 2
| VV |  | "celkový počet" 1 |  | 1 | [12 empty] | VV | 2 | 2 | True | 0 | ROZPOCET
15 | K | 348181113 | Montáž oplocení z dílců dřevěných na předem osazené sloupky, výšky přes 1 do 1,5 m | m | 92 |  | 0 | CS ÚRS 2025 01 |  | základní |  | 0 | 0 | 0 | 0 | 0 | 4 | K | 2 |  |  |  | ROZPOCET | 0 | 0 | 0 | 0 | 0 | 1 | 0 | 4 | -775373845
| Online PSC |  | https://podminky.urs.cz/item/CS_URS_2025_01/348181113 | [14 empty] | Online PSC | 2
| VV |  | "celková délka" 92,0 |  | 92 | [12 empty] | VV | 2 | 2 | True | 0 | ROZPOCET
16 | M | Mat/3-PP-1250 | pole plotové v.1200mm z dřevěných latí 50/70mm povrchově upravených, tlakově impregnovaných, s 2ks paždíků profilu Jäckel 60/60/3mm žárově zinkovaných, vč.spojovacího příslušenství | m2 | 110.4 |  | 0 |  |  | základní |  | 0 | 0.0275 | 3.036 | 0 | 0 | 8 | M | 2 |  |  |  | ROZPOCET | 0 | 0 | 0 | 0 | 0 | 1 | 0 | 4 | -567196797
| P |  | Poznámka k položce: Technické parametry výrobku poskytuje výkres č.D1: SO 103.1.02 - Vzorový díl - výška 1200mm. | [14 empty] | P | 2
| VV |  | "celková plocha" 92,0*1,2 |  | 110.4 | [12 empty] | VV | 2 | 2 | True | 0 | ROZPOCET
17 | K | 348181119 | Montáž oplocení z dílců dřevěných na předem osazené sloupky, výšky přes 2,0 do 2,5 m | m | 66.61 |  | 0 | CS ÚRS 2025 01 |  | základní |  | 0 | 0 | 0 | 0 | 0 | 4 | K | 2 |  |  |  | ROZPOCET | 0 | 0 | 0 | 0 | 0 | 1 | 0 | 4 | -514926650
| Online PSC |  | https://podminky.urs.cz/item/CS_URS_2025_01/348181119 | [14 empty] | Online PSC | 2
| VV |  | "celková délka" 66,61 |  | 66.61 | [12 empty] | VV | 2 | 2 | True | 0 | ROZPOCET
18 | M | Mat/3-PP-2200 | pole plotové v.2200mm z dřevěných latí 50/70mm povrchově upravených, tlakově impregnovaných, s 3ks paždíků profilu Jäckel 60/60/3mm žárově zinkovaných, vč.spojovacího příslušenství | m2 | 146.542 |  | 0 |  |  | základní |  | 0 | 0.0279 | 4.0885 | 0 | 0 | 8 | M | 2 |  |  |  | ROZPOCET | 0 | 0 | 0 | 0 | 0 | 1 | 0 | 4 | -1848158965
| P |  | Poznámka k položce: Technické parametry výrobku poskytuje výkres č.D1: SO 103.1.01 - Vzorový díl - výška 2200mm. | [14 empty] | P | 2
| VV |  | "celková plocha" 66,61*2,2 |  | 146.542 | [12 empty] | VV | 2 | 2 | True | 0 | ROZPOCET
| D | 96 | Bourání konstrukcí |  |  |  | 0 |  |  |  |  | 0 |  | 0 |  | 18.9444 | 1 | D | 1 |  |  |  | ROZPOCET | [6 empty] | 0
19 | K | 966003818 | Rozebrání dřevěného oplocení se sloupky osové vzdálenosti do 4,00 m, výšky do 2,50 m, osazených do hloubky 1,00 m s příčníky a ocelovými sloupky z prken a latí | m | 133 |  | 0 | CS ÚRS 2025 01 |  | základní |  | 0 | 0 | 0 | 0.06 | 7.98 | 4 | K | 2 |  |  |  | ROZPOCET | 0 | 0 | 0 | 0 | 0 | 1 | 0 | 4 | 621631769
| Online PSC |  | https://podminky.urs.cz/item/CS_URS_2025_01/966003818 | [14 empty] | Online PSC | 2
| VV |  | "demontáž oplocení areálu" 41,0 |  | 41 | [12 empty] | VV | 2 | 2 | True | 0 | ROZPOCET
| VV |  | "demontáž oplocení výběhu koz" 92,0 |  | 92 | [12 empty] | VV | 2 | 2 | True | 0 | ROZPOCET
20 | K | 966071711 | Bourání plotových sloupků a vzpěr ocelových trubkových nebo profilovaných výšky do 2,50 m zabetonovaných | kus | 66 |  | 0 | CS ÚRS 2025 01 |  | základní |  | 0 | 0 | 0 | 0.165 | 10.89 | 4 | K | 2 |  |  |  | ROZPOCET | 0 | 0 | 0 | 0 | 0 | 1 | 0 | 4 | 207818774
| Online PSC |  | https://podminky.urs.cz/item/CS_URS_2025_01/966071711 | [14 empty] | Online PSC | 2
| VV |  | "odstranění plotovách sloupků a vzpěr" 66 |  | 66 | [12 empty] | VV | 2 | 2 | True | 0 | ROZPOCET
21 | K | 966071822 | Rozebrání oplocení z pletiva drátěného se čtvercovými oky, výšky přes 1,6 do 2,0 m | m | 30 |  | 0 | CS ÚRS 2025 01 |  | základní |  | 0 | 0 | 0 | 0.00248 | 0.0744 | 4 | K | 2 |  |  |  | ROZPOCET | 0 | 0 | 0 | 0 | 0 | 1 | 0 | 4 | -1897078276
| Online PSC |  | https://podminky.urs.cz/item/CS_URS_2025_01/966071822 | [14 empty] | Online PSC | 2
| VV |  | "celková délka" 30,0 |  | 30 | [12 empty] | VV | 2 | 2 | True | 0 | ROZPOCET
| D | 997 | Doprava suti a vybouraných hmot |  |  |  | 0 |  |  |  |  | 0 |  | 0 |  | 0 | 1 | D | 1 |  |  |  | ROZPOCET | [6 empty] | 0
22 | K | 997006012 | Úprava stavebního odpadu třídění ruční | t | 18.944 |  | 0 | CS ÚRS 2025 01 |  | základní |  | 0 | 0 | 0 | 0 | 0 | 4 | K | 2 |  |  |  | ROZPOCET | 0 | 0 | 0 | 0 | 0 | 1 | 0 | 4 | 595530947
| Online PSC |  | https://podminky.urs.cz/item/CS_URS_2025_01/997006012 | [14 empty] | Online PSC | 2
23 | K | 997006512 | Vodorovná doprava suti na skládku s naložením na dopravní prostředek a složením přes 100 m do 1 km | t | 18.944 |  | 0 | CS ÚRS 2025 01 |  | základní |  | 0 | 0 | 0 | 0 | 0 | 4 | K | 2 |  |  |  | ROZPOCET | 0 | 0 | 0 | 0 | 0 | 1 | 0 | 4 | 1930187608
| Online PSC |  | https://podminky.urs.cz/item/CS_URS_2025_01/997006512 | [14 empty] | Online PSC | 2
24 | K | 997006519 | Vodorovná doprava suti na skládku Příplatek k ceně -6512 za každý další i započatý 1 km | t | 359.936 |  | 0 | CS ÚRS 2025 01 |  | základní |  | 0 | 0 | 0 | 0 | 0 | 4 | K | 2 |  |  |  | ROZPOCET | 0 | 0 | 0 | 0 | 0 | 1 | 0 | 4 | -416273633
| Online PSC |  | https://podminky.urs.cz/item/CS_URS_2025_01/997006519 | [14 empty] | Online PSC | 2
| VV |  | 18,944*19 'Přepočtené koeficientem množství |  | 359.936 | [12 empty] | VV | 2 | 2 | False | 1 | ROZPOCET
25 | K | 997013631 | Poplatek za uložení stavebního odpadu na skládce (skládkovné) směsného stavebního a demoličního zatříděného do Katalogu odpadů pod kódem 17 09 04 | t | 10.964 |  | 0 | CS ÚRS 2025 01 |  | základní |  | 0 | 0 | 0 | 0 | 0 | 4 | K | 2 |  |  |  | ROZPOCET | 0 | 0 | 0 | 0 | 0 | 1 | 0 | 4 | 1034364189
| Online PSC |  | https://podminky.urs.cz/item/CS_URS_2025_01/997013631 | [14 empty] | Online PSC | 2
26 | K | 997013811 | Poplatek za uložení stavebního odpadu na skládce (skládkovné) dřevěného zatříděného do Katalogu odpadů pod kódem 17 02 01 | t | 7.98 |  | 0 | CS ÚRS 2025 01 |  | základní |  | 0 | 0 | 0 | 0 | 0 | 4 | K | 2 |  |  |  | ROZPOCET | 0 | 0 | 0 | 0 | 0 | 1 | 0 | 4 | -1181929247
| Online PSC |  | https://podminky.urs.cz/item/CS_URS_2025_01/997013811 | [14 empty] | Online PSC | 2
| D | 998 | Přesun hmot |  |  |  | 0 |  |  |  |  | 0 |  | 0 |  | 0 | 1 | D | 1 |  |  |  | ROZPOCET | [6 empty] | 0
27 | K | 998232131 | Přesun hmot pro oplocení se svislou nosnou konstrukcí monolitickou betonovou tyčovou nebo plošnou vodorovná dopravní vzdálenost do 50 m, pro oplocení výšky do 3 m | t | 52.185 |  | 0 | CS ÚRS 2025 01 |  | základní |  | 0 | 0 | 0 | 0 | 0 | 4 | K | 2 |  |  |  | ROZPOCET | 0 | 0 | 0 | 0 | 0 | 1 | 0 | 4 | -1879163949
| Online PSC |  | https://podminky.urs.cz/item/CS_URS_2025_01/998232131 | [14 empty] | Online PSC | 2

## SO 104 - Odvodnění jeviště
{19a9a24c-e198-4e95-92cf-25cdde2f967b}
2
| KRYCÍ LIST SOUPISU PRACÍ | [7 empty] | v --- níže se nacházejí doplnkové a pomocné údaje k sestavám --- v | [8 empty] | False
Stavba:
Letní amfiteátr Bílina Kyselka - WC, pokladna, oplocení a odvodnění jeviště
Objekt:
SO 104 - Odvodnění jeviště
| KSO: |  |  |  |  | CC-CZ:
| Místo: |  | Bílina, okr.Teplice |  |  | Datum: | 10. 6. 2025
| Zadavatel: |  |  |  |  | IČ: | 00266230
|  | Město Bílina, Břežánská 50/4, Bílina |  |  |  | DIČ: | CZ00266230
| Účastník: |  |  |  |  | IČ: | Vyplň údaj
|  | Vyplň údaj |  |  |  | DIČ: | Vyplň údaj
| Projektant: |  |  |  |  | IČ: | 25423126
|  | PS projekty s.r.o., 14.října 291/4, Teplice |  |  |  | DIČ: | CZ25423126
| Zpracovatel: |  |  |  |  | IČ: | 11944668
|  | STAVINVEST KMS s.r.o., Studentská 285/22, Bílina |  |  |  | DIČ: | CZ11944668
Poznámka:
| Cena bez DPH | [5 empty] | 0
|  |  | Základ daně |  |  | Sazba daně | Výše daně
| DPH | základní | 0 |  |  | 21% | 0
|  | snížená | 0 |  |  | 12% | 0
|  | zákl. přenesená | 0 |  |  | 21% | 0
|  | sníž. přenesená | 0 |  |  | 12% | 0
|  | nulová | 0 |  |  | 0% | 0
| Cena s DPH |  |  | v | CZK |  | 0
REKAPITULACE ČLENĚNÍ SOUPISU PRACÍ
Stavba:
Letní amfiteátr Bílina Kyselka - WC, pokladna, oplocení a odvodnění jeviště
Objekt:
SO 104 - Odvodnění jeviště
Místo: |  |  | Bílina, okr.Teplice |  |  | Datum: | 10. 6. 2025
Zadavatel: |  |  | Město Bílina, Břežánská 50/4, Bílina |  |  | Projektant: | PS projekty s.r.o., 14.října 291/4, Teplice
Účastník: |  |  | Vyplň údaj |  |  | Zpracovatel: | STAVINVEST KMS s.r.o., Studentská 285/22, Bílina
Kód dílu - Popis | [6 empty] | Cena celkem [CZK]
Náklady stavby celkem | [6 empty] | 0 | [11 empty] | -1
| HSV - Práce a dodávky HSV | [5 empty] | 0
| 1 - Zemní práce | [5 empty] | 0
| 2 - Zakládání | [5 empty] | 0
| 4 - Vodorovné konstrukce | [5 empty] | 0
| 5 - Komunikace pozemní | [5 empty] | 0
| 6 - Úpravy povrchů, podlahy a osazování výplní | [5 empty] | 0
| 8 - Vedení trubní dálková a přípojná | [5 empty] | 0
| 96 - Bourání konstrukcí | [5 empty] | 0
| 997 - Doprava suti a vybouraných hmot | [5 empty] | 0
| 998 - Přesun hmot | [5 empty] | 0
| PSV - Práce a dodávky PSV | [5 empty] | 0
| 711 - Izolace proti vodě, vlhkosti a plynům | [5 empty] | 0
| 721 - Zdravotechnika - vnitřní kanalizace | [5 empty] | 0
| HZS - Hodinové zúčtovací sazby | [5 empty] | 0
SOUPIS PRACÍ
Stavba:
Letní amfiteátr Bílina Kyselka - WC, pokladna, oplocení a odvodnění jeviště
Objekt:
SO 104 - Odvodnění jeviště
Místo: |  |  | Bílina, okr.Teplice |  |  | Datum: | 10. 6. 2025
Zadavatel: |  |  | Město Bílina, Břežánská 50/4, Bílina |  |  | Projektant: | PS projekty s.r.o., 14.října 291/4, Teplice
Účastník: |  |  | Vyplň údaj |  |  | Zpracovatel: | STAVINVEST KMS s.r.o., Studentská 285/22, Bílina
PČ | Typ | Kód | Popis | MJ | Množství | J.cena [CZK] | Cena celkem [CZK] | Cenová soustava |  | DPH | J. Nh [h] | Nh celkem [h] | J. hmotnost [t] | Hmotnost celkem [t] | J. suť [t] | Suť Celkem [t]
Náklady soupisu celkem | [6 empty] | 0 |  |  |  |  | 0 |  | 126.9072 |  | 18.4935 |  | D | -1 | [10 empty] | 0
| D | HSV | Práce a dodávky HSV |  |  |  | 0 |  |  |  |  | 0 |  | 125.4057 |  | 18.4935 | 1 | D | 0 |  |  |  | ROZPOCET | [6 empty] | 0
| D | 1 | Zemní práce |  |  |  | 0 |  |  |  |  | 0 |  | 17.6276 |  | 0 | 1 | D | 1 |  |  |  | ROZPOCET | [6 empty] | 0
1 | K | 131251103 | Hloubení nezapažených jam a zářezů strojně s urovnáním dna do předepsaného profilu a spádu v hornině třídy těžitelnosti I skupiny 3 přes 50 do 100 m3 | m3 | 97.125 |  | 0 | CS ÚRS 2025 02 |  | základní |  | 0 | 0 | 0 | 0 | 0 | 4 | K | 2 |  |  |  | ROZPOCET | 0 | 0 | 0 | 0 | 0 | 1 | 0 | 4 | 798650911
| Online PSC |  | https://podminky.urs.cz/item/CS_URS_2025_02/131251103 | [14 empty] | Online PSC | 2
| VV |  | "hloubení jámy pro zasakovací blok" 70,0*(1,58+1,34+1,24+1,39)/4 |  | 97.125 | [12 empty] | VV | 2 | 2 | True | 0 | ROZPOCET
2 | K | 132251103 | Hloubení nezapažených rýh šířky do 800 mm strojně s urovnáním dna do předepsaného profilu a spádu v hornině třídy těžitelnosti I skupiny 3 přes 50 do 100 m3 | m3 | 56.092 |  | 0 | CS ÚRS 2025 02 |  | základní |  | 0 | 0 | 0 | 0 | 0 | 4 | K | 2 |  |  |  | ROZPOCET | 0 | 0 | 0 | 0 | 0 | 1 | 0 | 4 | 6452968
| Online PSC |  | https://podminky.urs.cz/item/CS_URS_2025_02/132251103 | [14 empty] | Online PSC | 2
| VV |  | "hloubení rýhy pro dešťovou kanalizaci - západní trasa" 14,10*0,75*0,75 |  | 7.931 | [12 empty] | VV | 2 | 2 | True | 0 | ROZPOCET
| VV |  | "hloubení rýhy pro dešťovou kanalizaci - východní trasa" 15,26*0,75*0,75 |  | 8.584 | [12 empty] | VV | 2 | 2 | True | 0 | ROZPOCET
| VV |  | "hloubení rýhy pro drenážní potrubí - západní trasa" 24,30*0,75*1,15 |  | 20.959 | [12 empty] | VV | 2 | 2 | True | 0 | ROZPOCET
| VV |  | "hloubení rýhy pro drenážní potrubí - východní trasa" 23,20*0,75*1,07 |  | 18.618 | [12 empty] | VV | 2 | 2 | True | 0 | ROZPOCET
3 | K | 151101201 | Zřízení pažení stěn výkopu bez rozepření nebo vzepření příložné, hloubky do 4 m | m2 | 10 |  | 0 | CS ÚRS 2025 02 |  | základní |  | 0 | 0.0007 | 0.007 | 0 | 0 | 4 | K | 2 |  |  |  | ROZPOCET | 0 | 0 | 0 | 0 | 0 | 1 | 0 | 4 | -1297820939
| Online PSC |  | https://podminky.urs.cz/item/CS_URS_2025_02/151101201 | [14 empty] | Online PSC | 2
| VV |  | "celková plocha" 10,0 |  | 10 | [12 empty] | VV | 2 | 2 | True | 0 | ROZPOCET
4 | K | 151101211 | Odstranění pažení stěn výkopu bez rozepření nebo vzepření s uložením pažin na vzdálenost do 3 m od okraje výkopu příložné, hloubky do 4 m | m2 | 10 |  | 0 | CS ÚRS 2025 02 |  | základní |  | 0 | 0 | 0 | 0 | 0 | 4 | K | 2 |  |  |  | ROZPOCET | 0 | 0 | 0 | 0 | 0 | 1 | 0 | 4 | 1887700314
| Online PSC |  | https://podminky.urs.cz/item/CS_URS_2025_02/151101211 | [14 empty] | Online PSC | 2
5 | K | 151101301 | Zřízení rozepření zapažených stěn výkopů s potřebným přepažováním při pažení příložném, hloubky do 4 m | m3 | 10 |  | 0 | CS ÚRS 2025 02 |  | základní |  | 0 | 0.00046 | 0.0046 | 0 | 0 | 4 | K | 2 |  |  |  | ROZPOCET | 0 | 0 | 0 | 0 | 0 | 1 | 0 | 4 | 470255038
| Online PSC |  | https://podminky.urs.cz/item/CS_URS_2025_02/151101301 | [14 empty] | Online PSC | 2
| VV |  | "celková plocha" 10,0 |  | 10 | [12 empty] | VV | 2 | 2 | True | 0 | ROZPOCET
6 | K | 151101311 | Odstranění rozepření stěn výkopů s uložením materiálu na vzdálenost do 3 m od okraje výkopu pažení příložného, hloubky do 4 m | m3 | 10 |  | 0 | CS ÚRS 2025 02 |  | základní |  | 0 | 0 | 0 | 0 | 0 | 4 | K | 2 |  |  |  | ROZPOCET | 0 | 0 | 0 | 0 | 0 | 1 | 0 | 4 | -1758441239
| Online PSC |  | https://podminky.urs.cz/item/CS_URS_2025_02/151101311 | [14 empty] | Online PSC | 2
7 | K | 162551127 | Vodorovné přemístění výkopku nebo sypaniny po suchu na obvyklém dopravním prostředku, bez naložení výkopku, avšak se složením bez rozhrnutí z horniny třídy těžitelnosti II skupiny 4 a 5 na vzdálenost přes 2 000 do 2 500 m | m3 | 152.25 |  | 0 | CS ÚRS 2025 02 |  | základní |  | 0 | 0 | 0 | 0 | 0 | 4 | K | 2 |  |  |  | ROZPOCET | 0 | 0 | 0 | 0 | 0 | 1 | 0 | 4 | -2004936651
| Online PSC |  | https://podminky.urs.cz/item/CS_URS_2025_02/162551127 | [14 empty] | Online PSC | 2
| VV |  | "odvoz výkopku z drenážního bloku na mezideponii" 97,125 |  | 97.125 | [12 empty] | VV | 2 | 2 | True | 0 | ROZPOCET
| VV |  | "dovoz výkopku pro zpětný zásyp nad vsakovacím blokem" 55,125 |  | 55.125 | [12 empty] | VV | 2 | 2 | True | 0 | ROZPOCET
8 | K | 162751117 | Vodorovné přemístění výkopku nebo sypaniny po suchu na obvyklém dopravním prostředku, bez naložení výkopku, avšak se složením bez rozhrnutí z horniny třídy těžitelnosti I skupiny 1 až 3 na vzdálenost přes 9 000 do 10 000 m | m3 | 93.043 |  | 0 | CS ÚRS 2025 02 |  | základní |  | 0 | 0 | 0 | 0 | 0 | 4 | K | 2 |  |  |  | ROZPOCET | 0 | 0 | 0 | 0 | 0 | 1 | 0 | 4 | -1859973484
| Online PSC |  | https://podminky.urs.cz/item/CS_URS_2025_02/162751117 | [14 empty] | Online PSC | 2
| VV |  | "odvoz přebytečného objemu výkopku ze vsakovacího bloku" 42,0 |  | 42 | [12 empty] | VV | 2 | 2 | True | 0 | ROZPOCET
| VV |  | "odvoz přebytečného objemu výkopku z rýh kanalizačního potrubí (lože+obsyp+RŠ)" 2,203+8,808+3,14*0,3^2*(0,74+0,87) |  | 11.466 | [12 empty] | VV | 2 | 2 | True | 0 | ROZPOCET
| VV |  | "odvoz výkopku z rýh drenážního potrubí" 20,959+18,618 |  | 39.577 | [12 empty] | VV | 2 | 2 | True | 0 | ROZPOCET
9 | K | 162751119 | Vodorovné přemístění výkopku nebo sypaniny po suchu na obvyklém dopravním prostředku, bez naložení výkopku, avšak se složením bez rozhrnutí z horniny třídy těžitelnosti I skupiny 1 až 3 na vzdálenost Příplatek k ceně za každých dalších i započatých 1 000 m | m3 | 930.43 |  | 0 | CS ÚRS 2025 02 |  | základní |  | 0 | 0 | 0 | 0 | 0 | 4 | K | 2 |  |  |  | ROZPOCET | 0 | 0 | 0 | 0 | 0 | 1 | 0 | 4 | 469061251
| Online PSC |  | https://podminky.urs.cz/item/CS_URS_2025_02/162751119 | [14 empty] | Online PSC | 2
| VV |  | 93,043*10 'Přepočtené koeficientem množství |  | 930.43 | [12 empty] | VV | 2 | 2 | False | 1 | ROZPOCET
10 | K | 167151101 | Nakládání, skládání a překládání neulehlého výkopku nebo sypaniny strojně nakládání, množství do 100 m3, z horniny třídy těžitelnosti I, skupiny 1 až 3 | m3 | 108.591 |  | 0 | CS ÚRS 2025 02 |  | základní |  | 0 | 0 | 0 | 0 | 0 | 4 | K | 2 |  |  |  | ROZPOCET | 0 | 0 | 0 | 0 | 0 | 1 | 0 | 4 | -529348656
| Online PSC |  | https://podminky.urs.cz/item/CS_URS_2025_02/167151101 | [14 empty] | Online PSC | 2
| VV |  | "nakládání výkopku na mezideponii" 97,125 |  | 97.125 | [12 empty] | VV | 2 | 2 | True | 0 | ROZPOCET
| VV |  | "nakládání přebytečného objemu výkopku z rýh kanalizačního potrubí" 2,203+8,808+3,14*0,3^2*(0,74+0,87) |  | 11.466 | [12 empty] | VV | 2 | 2 | True | 0 | ROZPOCET
11 | K | 171201231 | Poplatek za uložení stavebního odpadu na recyklační skládce (skládkovné) zeminy a kamení zatříděného do Katalogu odpadů pod kódem 17 05 04 | t | 172.13 |  | 0 | CS ÚRS 2025 02 |  | základní |  | 0 | 0 | 0 | 0 | 0 | 4 | K | 2 |  |  |  | ROZPOCET | 0 | 0 | 0 | 0 | 0 | 1 | 0 | 4 | -2129708314
| Online PSC |  | https://podminky.urs.cz/item/CS_URS_2025_02/171201231 | [14 empty] | Online PSC | 2
| VV |  | "uložení přebytečného objemu výkopku na skládce" 93,043 |  | 93.043 | [12 empty] | VV | 2 | 2 | True | 0 | ROZPOCET
| VV |  | 93,043*1,85 'Přepočtené koeficientem množství |  | 172.13 | [12 empty] | VV | 2 | 2 | False | 1 | ROZPOCET
12 | K | 174251101 | Zásyp sypaninou z jakékoliv horniny strojně s uložením výkopku ve vrstvách bez zhutnění jam, šachet, rýh nebo kolem objektů v těchto vykopávkách | m3 | 60.174 |  | 0 | CS ÚRS 2025 02 |  | základní |  | 0 | 0 | 0 | 0 | 0 | 4 | K | 2 |  |  |  | ROZPOCET | 0 | 0 | 0 | 0 | 0 | 1 | 0 | 4 | -538297246
| Online PSC |  | https://podminky.urs.cz/item/CS_URS_2025_02/174251101 | [14 empty] | Online PSC | 2
| VV |  | "zpětný zásyp nad vsakovacím blokem" 97,125-42,0 |  | 55.125 | [12 empty] | VV | 2 | 2 | True | 0 | ROZPOCET
| VV |  | "zpětný zásyp rýh pro kanalizační potrubí" 16,515-11,466 |  | 5.049 | [12 empty] | VV | 2 | 2 | True | 0 | ROZPOCET
13 | K | 175111101 | Obsypání potrubí ručně sypaninou z vhodných hornin třídy těžitelnosti I a II, skupiny 1 až 4 nebo materiálem připraveným podél výkopu ve vzdálenosti do 3 m od jeho kraje pro jakoukoliv hloubku výkopu a míru zhutnění bez prohození sypaniny | m3 | 8.808 |  | 0 | CS ÚRS 2025 02 |  | základní |  | 0 | 0 | 0 | 0 | 0 | 4 | K | 2 |  |  |  | ROZPOCET | 0 | 0 | 0 | 0 | 0 | 1 | 0 | 4 | 1670625883
| Online PSC |  | https://podminky.urs.cz/item/CS_URS_2025_02/175111101 | [14 empty] | Online PSC | 2
| VV |  | "dešťová kanalizace - západní trasa" 14,10*0,75*0,4 |  | 4.23 | [12 empty] | VV | 2 | 2 | True | 0 | ROZPOCET
| VV |  | "dešťová kanalizace - východní trasa" 15,26*0,75*0,4 |  | 4.578 | [12 empty] | VV | 2 | 2 | True | 0 | ROZPOCET
14 | M | 58337303 | štěrkopísek frakce 0/8 | t | 17.616 |  | 0 | CS ÚRS 2025 02 |  | základní |  | 0 | 1 | 17.616 | 0 | 0 | 8 | M | 2 |  |  |  | ROZPOCET | 0 | 0 | 0 | 0 | 0 | 1 | 0 | 4 | 947423651
| VV |  | 8,808*2 'Přepočtené koeficientem množství |  | 17.616 | [12 empty] | VV | 2 | 2 | False | 1 | ROZPOCET
15 | K | 181152302 | Úprava pláně na stavbách silnic a dálnic strojně v zářezech mimo skalních se zhutněním | m2 | 51 |  | 0 | CS ÚRS 2025 02 |  | základní |  | 0 | 0 | 0 | 0 | 0 | 4 | K | 2 |  |  |  | ROZPOCET | 0 | 0 | 0 | 0 | 0 | 1 | 0 | 4 | -348708960
| Online PSC |  | https://podminky.urs.cz/item/CS_URS_2025_02/181152302 | [14 empty] | Online PSC | 2
| VV |  | "celková plocha" 51,0 |  | 51 | [12 empty] | VV | 2 | 2 | True | 0 | ROZPOCET
16 | K | 181912112 | Úprava pláně vyrovnáním výškových rozdílů ručně v hornině třídy těžitelnosti I skupiny 3 se zhutněním | m2 | 108 |  | 0 | CS ÚRS 2025 02 |  | základní |  | 0 | 0 | 0 | 0 | 0 | 4 | K | 2 |  |  |  | ROZPOCET | 0 | 0 | 0 | 0 | 0 | 1 | 0 | 4 | -1960403748
| Online PSC |  | https://podminky.urs.cz/item/CS_URS_2025_02/181912112 | [14 empty] | Online PSC | 2
| VV |  | "vsakovací blok - úprava základové spáry" 14,0*5,0 |  | 70 | [12 empty] | VV | 2 | 2 | True | 0 | ROZPOCET
| VV |  | "úprava základové spáry pod drenáží" 47,5*0,8 |  | 38 | [12 empty] | VV | 2 | 2 | True | 0 | ROZPOCET
| D | 2 | Zakládání |  |  |  | 0 |  |  |  |  | 0 |  | 6.4017 |  | 0 | 1 | D | 1 |  |  |  | ROZPOCET | [6 empty] | 0
17 | K | 211531111 | Výplň kamenivem do rýh odvodňovacích žeber nebo trativodů bez zhutnění, s úpravou povrchu výplně kamenivem hrubým drceným frakce 16 až 63 mm | m3 | 35.777 |  | 0 | CS ÚRS 2025 02 |  | základní |  | 0 | 0 | 0 | 0 | 0 | 4 | K | 2 |  |  |  | ROZPOCET | 0 | 0 | 0 | 0 | 0 | 1 | 0 | 4 | 2028140956
| Online PSC |  | https://podminky.urs.cz/item/CS_URS_2025_02/211531111 | [14 empty] | Online PSC | 2
| VV |  | "zpětný zásyp drenážních rýh" 20,959+18,618-3,8 |  | 35.777 | [12 empty] | VV | 2 | 2 | True | 0 | ROZPOCET
18 | K | 212532111 | Lože pro trativody z kameniva hrubého drceného | m3 | 3.8 |  | 0 | CS ÚRS 2025 02 |  | základní |  | 0 | 1.63 | 6.194 | 0 | 0 | 4 | K | 2 |  |  |  | ROZPOCET | 0 | 0 | 0 | 0 | 0 | 1 | 0 | 4 | -848246870
| Online PSC |  | https://podminky.urs.cz/item/CS_URS_2025_02/212532111 | [14 empty] | Online PSC | 2
| VV |  | "drenážní potrubí - západní trasa" 24,30*0,08 |  | 1.944 | [12 empty] | VV | 2 | 2 | True | 0 | ROZPOCET
| VV |  | "drenážní potrubí - východní trasa" 23,20*0,08 |  | 1.856 | [12 empty] | VV | 2 | 2 | True | 0 | ROZPOCET
19 | K | 212755214 | Trativody bez lože a obsypu z drenážních trubek plastových flexibilních DN 100 mm | m | 47.5 |  | 0 | CS ÚRS 2025 02 |  | základní |  | 0 | 0.00049 | 0.023275 | 0 | 0 | 4 | K | 2 |  |  |  | ROZPOCET | 0 | 0 | 0 | 0 | 0 | 1 | 0 | 4 | -974274105
| Online PSC |  | https://podminky.urs.cz/item/CS_URS_2025_02/212755214 | [14 empty] | Online PSC | 2
| VV |  | "drenážní potrubí - západní trasa" 24,30 |  | 24.3 | [12 empty] | VV | 2 | 2 | True | 0 | ROZPOCET
| VV |  | "drenážní potrubí - východní trasa" 23,20 |  | 23.2 | [12 empty] | VV | 2 | 2 | True | 0 | ROZPOCET
20 | K | 213141112 | Zřízení vrstvy z geotextilie filtrační, separační, odvodňovací, ochranné, výztužné nebo protierozní v rovině nebo ve sklonu do 1:5, šířky přes 3 do 6 m | m2 | 216.8 |  | 0 | CS ÚRS 2025 02 |  | základní |  | 0 | 0.00014 | 0.030352 | 0 | 0 | 4 | K | 2 |  |  |  | ROZPOCET | 0 | 0 | 0 | 0 | 0 | 1 | 0 | 4 | -499143638
| Online PSC |  | https://podminky.urs.cz/item/CS_URS_2025_02/213141112 | [14 empty] | Online PSC | 2
| VV |  | "vsakovací blok rozměru 14000/5000/600mm" 14,0*5,0*2+(14,0*2+50*2)*0,6 |  | 216.8 | [12 empty] | VV | 2 | 2 | True | 0 | ROZPOCET
21 | M | 69311089 | geotextilie netkaná separační, ochranná, filtrační, drenážní PES 600g/m2 | m2 | 256.8 |  | 0 | CS ÚRS 2025 02 |  | základní |  | 0 | 0.0006 | 0.15408 | 0 | 0 | 8 | M | 2 |  |  |  | ROZPOCET | 0 | 0 | 0 | 0 | 0 | 1 | 0 | 4 | -868919584
| VV |  | 216,8*1,1845 'Přepočtené koeficientem množství |  | 256.8 | [12 empty] | VV | 2 | 2 | False | 1 | ROZPOCET
| D | 4 | Vodorovné konstrukce |  |  |  | 0 |  |  |  |  | 0 |  | 79.38 |  | 0 | 1 | D | 1 |  |  |  | ROZPOCET | [6 empty] | 0
22 | K | 451573111 | Lože pod potrubí, stoky a drobné objekty v otevřeném výkopu z písku a štěrkopísku do 63 mm | m3 | 2.203 |  | 0 | CS ÚRS 2025 02 |  | základní |  | 0 | 0 | 0 | 0 | 0 | 4 | K | 2 |  |  |  | ROZPOCET | 0 | 0 | 0 | 0 | 0 | 1 | 0 | 4 | -1181734694
| Online PSC |  | https://podminky.urs.cz/item/CS_URS_2025_02/451573111 | [14 empty] | Online PSC | 2
| VV |  | "dešťová kanalizace - západní trasa" 14,10*0,75*0,10 |  | 1.058 | [12 empty] | VV | 2 | 2 | True | 0 | ROZPOCET
| VV |  | "dešťová kanalizace - východní trasa" 15,26*0,75*0,10 |  | 1.145 | [12 empty] | VV | 2 | 2 | True | 0 | ROZPOCET
23 | K | 457531112 | Filtrační vrstvy jakékoliv tloušťky a sklonu z hrubého drceného kameniva bez zhutnění, frakce od 16-63 do 32-63 mm | m3 | 42 |  | 0 | CS ÚRS 2025 02 |  | základní |  | 0 | 1.89 | 79.38 | 0 | 0 | 4 | K | 2 |  |  |  | ROZPOCET | 0 | 0 | 0 | 0 | 0 | 1 | 0 | 4 | 440966026
| Online PSC |  | https://podminky.urs.cz/item/CS_URS_2025_02/457531112 | [14 empty] | Online PSC | 2
| VV |  | "vsakovací blok rozměru 14000/5000/600mm" 14,0*5,0*0,6 |  | 42 | [12 empty] | VV | 2 | 2 | True | 0 | ROZPOCET
| D | 5 | Komunikace pozemní |  |  |  | 0 |  |  |  |  | 0 |  | 10.6712 |  | 0 | 1 | D | 1 |  |  |  | ROZPOCET | [6 empty] | 0
24 | K | 564851011 | Podklad ze štěrkodrti ŠD s rozprostřením a zhutněním plochy jednotlivě do 100 m2, po zhutnění tl. 150 mm | m2 | 51 |  | 0 | CS ÚRS 2025 02 |  | základní |  | 0 | 0 | 0 | 0 | 0 | 4 | K | 2 |  |  |  | ROZPOCET | 0 | 0 | 0 | 0 | 0 | 1 | 0 | 4 | 1975661968
| Online PSC |  | https://podminky.urs.cz/item/CS_URS_2025_02/564851011 | [14 empty] | Online PSC | 2
| VV |  | "celková plocha" 51,0 |  | 51 | [12 empty] | VV | 2 | 2 | True | 0 | ROZPOCET
25 | K | 596412123 | Kladení dlažby z betonových vegetačních dlaždic pozemních komunikací s ložem z kameniva těženého nebo drceného tl. do 50 mm, s vyplněním spár a vegetačních otvorů, s hutněním vibrováním velikosti dlaždic přes 0,09 m2 tl. 80 mm, pro plochy přes 50 do 100 m2 | m2 | 51 |  | 0 | CS ÚRS 2025 02 |  | základní |  | 0 | 0.098 | 4.998 | 0 | 0 | 4 | K | 2 |  |  |  | ROZPOCET | 0 | 0 | 0 | 0 | 0 | 1 | 0 | 4 | -516829984
| Online PSC |  | https://podminky.urs.cz/item/CS_URS_2025_02/596412123 | [14 empty] | Online PSC | 2
| VV |  | "celková plocha" 51,0 |  | 51 | [12 empty] | VV | 2 | 2 | True | 0 | ROZPOCET
26 | M | 59246016 | dlažba plošná vegetační betonová 600x400mm tl 80mm přírodní | m2 | 52.53 |  | 0 | CS ÚRS 2025 02 |  | základní |  | 0 | 0.108 | 5.6732 | 0 | 0 | 8 | M | 2 |  |  |  | ROZPOCET | 0 | 0 | 0 | 0 | 0 | 1 | 0 | 4 | 276689573
| VV |  | 51*1,03 'Přepočtené koeficientem množství |  | 52.53 | [12 empty] | VV | 2 | 2 | False | 1 | ROZPOCET
| D | 6 | Úpravy povrchů, podlahy a osazování výplní |  |  |  | 0 |  |  |  |  | 0 |  | 2.8772 |  | 0 | 1 | D | 1 |  |  |  | ROZPOCET | [6 empty] | 0
27 | K | 629995101 | Očištění vnějších ploch tlakovou vodou omytím tlakovou vodou | m2 | 47.5 |  | 0 | CS ÚRS 2025 02 |  | základní |  | 0 | 0 | 0 | 0 | 0 | 4 | K | 2 |  |  |  | ROZPOCET | 0 | 0 | 0 | 0 | 0 | 1 | 0 | 4 | -1831535718
| Online PSC |  | https://podminky.urs.cz/item/CS_URS_2025_02/629995101 | [14 empty] | Online PSC | 2
| VV |  | "předúprava plochy pro sanace stávajícího obvodového zdiva pódia" 38,0*1,25 |  | 47.5 | [12 empty] | VV | 2 | 2 | True | 0 | ROZPOCET
28 | K | 631312141 | Doplnění dosavadních mazanin prostým betonem s dodáním hmot, bez potěru, plochy jednotlivě rýh v dosavadních mazaninách | m3 | 1.15 |  | 0 | CS ÚRS 2025 02 |  | základní |  | 0 | 2.5019 | 2.8772 | 0 | 0 | 4 | K | 2 |  |  |  | ROZPOCET | 0 | 0 | 0 | 0 | 0 | 1 | 0 | 4 | -288162316
| Online PSC |  | https://podminky.urs.cz/item/CS_URS_2025_02/631312141 | [14 empty] | Online PSC | 2
| VV |  | "obnova betonových ploch" 1,15 |  | 1.15 | [12 empty] | VV | 2 | 2 | True | 0 | ROZPOCET
| D | 8 | Vedení trubní dálková a přípojná |  |  |  | 0 |  |  |  |  | 0 |  | 0.64796 |  | 0 | 1 | D | 1 |  |  |  | ROZPOCET | [6 empty] | 0
29 | K | 871263120 | Montáž kanalizačního potrubí z tvrdého PVC-U hladkého plnostěnného tuhost SN 4 DN 110 | m | 29.36 |  | 0 | CS ÚRS 2025 02 |  | základní |  | 0 | 1e-05 | 0.0002936 | 0 | 0 | 4 | K | 2 |  |  |  | ROZPOCET | 0 | 0 | 0 | 0 | 0 | 1 | 0 | 4 | -596644883
| Online PSC |  | https://podminky.urs.cz/item/CS_URS_2025_02/871263120 | [14 empty] | Online PSC | 2
| VV |  | "dešťová kanalizace - západní trasa" 14,10 |  | 14.1 | [12 empty] | VV | 2 | 2 | True | 0 | ROZPOCET
| VV |  | "dešťová kanalizace - východní trasa" 15,26 |  | 15.26 | [12 empty] | VV | 2 | 2 | True | 0 | ROZPOCET
30 | M | 28611115 | trubka kanalizační hrdlová hladká PVC DN100 tř.SN4 | m | 30.828 |  | 0 | CS ÚRS 2025 02 |  | základní |  | 0 | 0.00173 | 0.053332 | 0 | 0 | 8 | M | 2 |  |  |  | ROZPOCET | 0 | 0 | 0 | 0 | 0 | 1 | 0 | 4 | -585072324
| VV |  | 29,36*1,05 'Přepočtené koeficientem množství |  | 30.828 | [12 empty] | VV | 2 | 2 | False | 1 | ROZPOCET
31 | K | 877260310 | Montáž tvarovek na kanalizačním plastovém potrubí z PP nebo PVC-U hladkého plnostěnného kolen, víček nebo hrdlových uzávěrů DN 100 | kus | 4 |  | 0 | CS ÚRS 2025 02 |  | základní |  | 0 | 0 | 0 | 0 | 0 | 4 | K | 2 |  |  |  | ROZPOCET | 0 | 0 | 0 | 0 | 0 | 1 | 0 | 4 | 94719003
| Online PSC |  | https://podminky.urs.cz/item/CS_URS_2025_02/877260310 | [14 empty] | Online PSC | 2
32 | M | 28611351 | koleno kanalizační PVC KG 110x45° | kus | 1 |  | 0 | CS ÚRS 2025 02 |  | základní |  | 0 | 0.00028 | 0.00028 | 0 | 0 | 8 | M | 2 |  |  |  | ROZPOCET | 0 | 0 | 0 | 0 | 0 | 1 | 0 | 4 | 1247682917
| VV |  | "trasový oblouk dešťové kanalizace" 1 |  | 1 | [12 empty] | VV | 2 | 2 | True | 0 | ROZPOCET
33 | M | 28611352 | koleno kanalizační PVC KG 110x67° | kus | 1 |  | 0 | CS ÚRS 2025 02 |  | základní |  | 0 | 0.00031 | 0.00031 | 0 | 0 | 8 | M | 2 |  |  |  | ROZPOCET | 0 | 0 | 0 | 0 | 0 | 1 | 0 | 4 | -1917332253
| VV |  | "trasový oblouk dešťové kanalizace" 1 |  | 1 | [12 empty] | VV | 2 | 2 | True | 0 | ROZPOCET
34 | M | 28611353 | koleno kanalizační PVC KG 110x87° | kus | 2 |  | 0 | CS ÚRS 2025 02 |  | základní |  | 0 | 0.00034 | 0.00068 | 0 | 0 | 8 | M | 2 |  |  |  | ROZPOCET | 0 | 0 | 0 | 0 | 0 | 1 | 0 | 4 | 589794247
| VV |  | "oblouky pro napojení LSS" 2 |  | 2 | [12 empty] | VV | 2 | 2 | True | 1 | ROZPOCET
35 | K | 877260320 | Montáž tvarovek na kanalizačním plastovém potrubí z PP nebo PVC-U hladkého plnostěnného odboček DN 100 | kus | 2 |  | 0 | CS ÚRS 2025 02 |  | základní |  | 0 | 0 | 0 | 0 | 0 | 4 | K | 2 |  |  |  | ROZPOCET | 0 | 0 | 0 | 0 | 0 | 1 | 0 | 4 | 189313695
| Online PSC |  | https://podminky.urs.cz/item/CS_URS_2025_02/877260320 | [14 empty] | Online PSC | 2
36 | M | 28611387 | odbočka kanalizační plastová s hrdlem KG 110/110/45° | kus | 2 |  | 0 | CS ÚRS 2025 02 |  | základní |  | 0 | 0.00062 | 0.00124 | 0 | 0 | 8 | M | 2 |  |  |  | ROZPOCET | 0 | 0 | 0 | 0 | 0 | 1 | 0 | 4 | -387190655
| VV |  | "odbočka pro napojení drenážního potrubí" 2 |  | 2 | [12 empty] | VV | 2 | 2 | True | 0 | ROZPOCET
37 | K | 892271111 | Tlakové zkoušky vodou na potrubí DN 100 nebo 125 | m | 29.36 |  | 0 | CS ÚRS 2025 02 |  | základní |  | 0 | 0 | 0 | 0 | 0 | 4 | K | 2 |  |  |  | ROZPOCET | 0 | 0 | 0 | 0 | 0 | 1 | 0 | 4 | -556938200
| Online PSC |  | https://podminky.urs.cz/item/CS_URS_2025_02/892271111 | [14 empty] | Online PSC | 2
| VV |  | "dešťová kanalizace - západní trasa" 14,10 |  | 14.1 | [12 empty] | VV | 2 | 2 | True | 0 | ROZPOCET
| VV |  | "dešťová kanalizace - východní trasa" 15,26 |  | 15.26 | [12 empty] | VV | 2 | 2 | True | 0 | ROZPOCET
38 | K | 894812311 | Revizní a čistící šachta z polypropylenu PP pro hladké trouby DN 600 šachtové dno (DN šachty / DN trubního vedení) DN 600/160 průtočné | kus | 2 |  | 0 | CS ÚRS 2025 02 |  | základní |  | 0 | 0.10547 | 0.21094 | 0 | 0 | 4 | K | 2 |  |  |  | ROZPOCET | 0 | 0 | 0 | 0 | 0 | 1 | 0 | 4 | 650463885
| Online PSC |  | https://podminky.urs.cz/item/CS_URS_2025_02/894812311 | [14 empty] | Online PSC | 2
| VV |  | "revizní šachta RŠ.1 a RŠ.2" 2 |  | 2 | [12 empty] | VV | 2 | 2 | True | 0 | ROZPOCET
39 | K | 894812312 | Revizní a čistící šachta z polypropylenu PP pro hladké trouby DN 600 šachtové dno (DN šachty / DN trubního vedení) DN 600/160 průtočné 30°,60°,90° | kus | 2 |  | 0 | CS ÚRS 2025 02 |  | základní |  | 0 | 0.1056 | 0.2112 | 0 | 0 | 4 | K | 2 |  |  |  | ROZPOCET | 0 | 0 | 0 | 0 | 0 | 1 | 0 | 4 | 1769887455
| Online PSC |  | https://podminky.urs.cz/item/CS_URS_2025_02/894812312 | [14 empty] | Online PSC | 2
| VV |  | "revizní šachta RŠ.1 a RŠ.2" 2 |  | 2 | [12 empty] | VV | 2 | 2 | True | 0 | ROZPOCET
40 | K | 894812331 | Revizní a čistící šachta z polypropylenu PP pro hladké trouby DN 600 roura šachtová korugovaná, světlé hloubky 1 000 mm | kus | 2 |  | 0 | CS ÚRS 2025 02 |  | základní |  | 0 | 0.01212 | 0.02424 | 0 | 0 | 4 | K | 2 |  |  |  | ROZPOCET | 0 | 0 | 0 | 0 | 0 | 1 | 0 | 4 | -1145227776
| Online PSC |  | https://podminky.urs.cz/item/CS_URS_2025_02/894812331 | [14 empty] | Online PSC | 2
| VV |  | "revizní šachta RŠ.1 a RŠ.2" 2 |  | 2 | [12 empty] | VV | 2 | 2 | True | 0 | ROZPOCET
41 | K | 894812339 | Revizní a čistící šachta z polypropylenu PP pro hladké trouby DN 600 Příplatek k cenám 2331 - 2334 za uříznutí šachtové roury | kus | 2 |  | 0 | CS ÚRS 2025 02 |  | základní |  | 0 | 0 | 0 | 0 | 0 | 4 | K | 2 |  |  |  | ROZPOCET | 0 | 0 | 0 | 0 | 0 | 1 | 0 | 4 | -1625649540
| Online PSC |  | https://podminky.urs.cz/item/CS_URS_2025_02/894812339 | [14 empty] | Online PSC | 2
| VV |  | "revizní šachta RŠ.1 a RŠ.2" 2 |  | 2 | [12 empty] | VV | 2 | 2 | True | 0 | ROZPOCET
42 | K | 894812352 | Revizní a čistící šachta z polypropylenu PP pro hladké trouby DN 600 poklop (mříž) litinový pro třídu zatížení A15 s teleskopickým adaptérem | kus | 2 |  | 0 | CS ÚRS 2025 02 |  | základní |  | 0 | 0.07272 | 0.14544 | 0 | 0 | 4 | K | 2 |  |  |  | ROZPOCET | 0 | 0 | 0 | 0 | 0 | 1 | 0 | 4 | -1118378630
| Online PSC |  | https://podminky.urs.cz/item/CS_URS_2025_02/894812352 | [14 empty] | Online PSC | 2
| VV |  | "revizní šachta RŠ.1 a RŠ.2" 2 |  | 2 | [12 empty] | VV | 2 | 2 | True | 0 | ROZPOCET
| D | 96 | Bourání konstrukcí |  |  |  | 0 |  |  |  |  | 0 |  | 7.8 |  | 18.4935 | 1 | D | 1 |  |  |  | ROZPOCET | [6 empty] | 0
43 | K | 113106193 | Rozebrání dlažeb vozovek a ploch s přemístěním hmot na skládku na vzdálenost do 3 m nebo s naložením na dopravní prostředek, s jakoukoliv výplní spár ručně z vegetační dlažby s ložem z kameniva betonové | m2 | 30 |  | 0 | CS ÚRS 2025 02 |  | základní |  | 0 | 0.26 | 7.8 | 0.26 | 7.8 | 4 | K | 2 |  |  |  | ROZPOCET | 0 | 0 | 0 | 0 | 0 | 1 | 0 | 4 | 1877369212
| Online PSC |  | https://podminky.urs.cz/item/CS_URS_2025_02/113106193 | [14 empty] | Online PSC | 2
| VV |  | "rozebrání plochy vegetační dlažby (výměra dle v.č.D1: 101.1.01)" 30,0 |  | 30 | [12 empty] | VV | 2 | 2 | True | 0 | ROZPOCET
44 | K | 711142821 | Odstranění izolace proti vodě, vlhkosti a plynům z přitavených pásů NAIP z plochy svislé S dvouvrstvé | m2 | 40.25 |  | 0 | CS ÚRS 2025 02 |  | základní |  | 0 | 0 | 0 | 0.011 | 0.44275 | 16 | K | 2 |  |  |  | ROZPOCET | 0 | 0 | 0 | 0 | 0 | 1 | 0 | 16 | 1287659132
| Online PSC |  | https://podminky.urs.cz/item/CS_URS_2025_02/711142821 | [14 empty] | Online PSC | 2
| VV |  | "sanace stávajícího obvodového zdiva pódia" 35,0*1,15 |  | 40.25 | [12 empty] | VV | 2 | 2 | True | 0 | ROZPOCET
45 | K | 711162811 | Odstranění izolace proti vodě, vlhkosti a plynům z nopových fólií z plochy svislé S | m2 | 40.25 |  | 0 | CS ÚRS 2025 02 |  | základní |  | 0 | 0 | 0 | 0.0007 | 0.028175 | 16 | K | 2 |  |  |  | ROZPOCET | 0 | 0 | 0 | 0 | 0 | 1 | 0 | 16 | -1675320316
| Online PSC |  | https://podminky.urs.cz/item/CS_URS_2025_02/711162811 | [14 empty] | Online PSC | 2
| VV |  | "sanace stávajícího obvodového zdiva pódia" 35,0*1,15 |  | 40.25 | [12 empty] | VV | 2 | 2 | True | 0 | ROZPOCET
46 | K | 964073221 | Vybourání válcovaných nosníků uložených ve zdivu cihelném délky do 4 m, hmotnosti do 20 kg/m | t | 0.142 |  | 0 | CS ÚRS 2025 02 |  | základní |  | 0 | 0 | 0 | 1.258 | 0.17864 | 4 | K | 2 |  |  |  | ROZPOCET | 0 | 0 | 0 | 0 | 0 | 1 | 0 | 4 | -1798703703
| Online PSC |  | https://podminky.urs.cz/item/CS_URS_2025_02/964073221 | [14 empty] | Online PSC | 2
| VV |  | "demontáž nosníku UPN 120 dl.10600mm" 10,6*13,4/1000 |  | 0.142 | [12 empty] | VV | 2 | 2 | True | 0 | ROZPOCET
47 | K | 965042231 | Bourání mazanin betonových nebo z litého asfaltu tl. přes 100 mm, plochy do 4 m2 | m3 | 0.286 |  | 0 | CS ÚRS 2025 02 |  | základní |  | 0 | 0 | 0 | 2.2 | 0.6292 | 4 | K | 2 |  |  |  | ROZPOCET | 0 | 0 | 0 | 0 | 0 | 1 | 0 | 4 | -1787269114
| Online PSC |  | https://podminky.urs.cz/item/CS_URS_2025_02/965042231 | [14 empty] | Online PSC | 2
| VV |  | "vybourání rýhy ve stávající desce" 2,72*0,7*0,15 |  | 0.286 | [12 empty] | VV | 2 | 2 | True | 0 | ROZPOCET
48 | K | 965042241 | Bourání mazanin betonových nebo z litého asfaltu tl. přes 100 mm, plochy přes 4 m2 | m3 | 3.2 |  | 0 | CS ÚRS 2025 02 |  | základní |  | 0 | 0 | 0 | 2.2 | 7.04 | 4 | K | 2 |  |  |  | ROZPOCET | 0 | 0 | 0 | 0 | 0 | 1 | 0 | 4 | 1473908023
| Online PSC |  | https://podminky.urs.cz/item/CS_URS_2025_02/965042241 | [14 empty] | Online PSC | 2
| VV |  | "vybourání betonové desky a žlabu" 3,2 |  | 3.2 | [12 empty] | VV | 2 | 2 | True | 0 | ROZPOCET
49 | K | 977311111 | Řezání stávajících betonových mazanin bez vyztužení hloubky do 50 mm | m | 11.2 |  | 0 | CS ÚRS 2025 02 |  | základní |  | 0 | 0 | 0 | 0 | 0 | 4 | K | 2 |  |  |  | ROZPOCET | 0 | 0 | 0 | 0 | 0 | 1 | 0 | 4 | 1965053907
| Online PSC |  | https://podminky.urs.cz/item/CS_URS_2025_02/977311111 | [14 empty] | Online PSC | 2
| VV |  | "říznutí obrysu betonových desek" 5,8+5,4 |  | 11.2 | [12 empty] | VV | 2 | 2 | True | 0 | ROZPOCET
50 | K | 978015391 | Otlučení vápenných nebo vápenocementových omítek vnějších ploch s vyškrabáním spar a s očištěním zdiva stupně členitosti 1 a 2, v rozsahu přes 80 do 100 % | m2 | 40.25 |  | 0 | CS ÚRS 2025 02 |  | základní |  | 0 | 0 | 0 | 0.059 | 2.3747 | 4 | K | 2 |  |  |  | ROZPOCET | 0 | 0 | 0 | 0 | 0 | 1 | 0 | 4 | 183173263
| Online PSC |  | https://podminky.urs.cz/item/CS_URS_2025_02/978015391 | [14 empty] | Online PSC | 2
| VV |  | "předúprava plochy pro sanace stávajícího obvodového zdiva pódia" 35,0*1,15 |  | 40.25 | [12 empty] | VV | 2 | 2 | True | 0 | ROZPOCET
| D | 997 | Doprava suti a vybouraných hmot |  |  |  | 0 |  |  |  |  | 0 |  | 0 |  | 0 | 1 | D | 1 |  |  |  | ROZPOCET | [6 empty] | 0
51 | K | 997006012 | Úprava stavebního odpadu třídění ruční | t | 18.494 |  | 0 | CS ÚRS 2025 01 |  | základní |  | 0 | 0 | 0 | 0 | 0 | 4 | K | 2 |  |  |  | ROZPOCET | 0 | 0 | 0 | 0 | 0 | 1 | 0 | 4 | 489978933
| Online PSC |  | https://podminky.urs.cz/item/CS_URS_2025_01/997006012 | [14 empty] | Online PSC | 2
52 | K | 997006512 | Vodorovná doprava suti na skládku s naložením na dopravní prostředek a složením přes 100 m do 1 km | t | 18.494 |  | 0 | CS ÚRS 2025 01 |  | základní |  | 0 | 0 | 0 | 0 | 0 | 4 | K | 2 |  |  |  | ROZPOCET | 0 | 0 | 0 | 0 | 0 | 1 | 0 | 4 | -2116715841
| Online PSC |  | https://podminky.urs.cz/item/CS_URS_2025_01/997006512 | [14 empty] | Online PSC | 2
53 | K | 997006519 | Vodorovná doprava suti na skládku Příplatek k ceně -6512 za každý další i započatý 1 km | t | 351.386 |  | 0 | CS ÚRS 2025 01 |  | základní |  | 0 | 0 | 0 | 0 | 0 | 4 | K | 2 |  |  |  | ROZPOCET | 0 | 0 | 0 | 0 | 0 | 1 | 0 | 4 | -717566779
| Online PSC |  | https://podminky.urs.cz/item/CS_URS_2025_01/997006519 | [14 empty] | Online PSC | 2
| VV |  | 18,494*19 'Přepočtené koeficientem množství |  | 351.386 | [12 empty] | VV | 2 | 2 | False | 1 | ROZPOCET
54 | K | 997013645 | Poplatek za uložení stavebního odpadu na skládce (skládkovné) asfaltového bez obsahu dehtu zatříděného do Katalogu odpadů pod kódem 17 03 02 | t | 0.443 |  | 0 | CS ÚRS 2025 02 |  | základní |  | 0 | 0 | 0 | 0 | 0 | 4 | K | 2 |  |  |  | ROZPOCET | 0 | 0 | 0 | 0 | 0 | 1 | 0 | 4 | -37418612
| Online PSC |  | https://podminky.urs.cz/item/CS_URS_2025_02/997013645 | [14 empty] | Online PSC | 2
55 | K | 997013813 | Poplatek za uložení stavebního odpadu na skládce (skládkovné) z plastických hmot zatříděného do Katalogu odpadů pod kódem 17 02 03 | t | 0.028 |  | 0 | CS ÚRS 2025 02 |  | základní |  | 0 | 0 | 0 | 0 | 0 | 4 | K | 2 |  |  |  | ROZPOCET | 0 | 0 | 0 | 0 | 0 | 1 | 0 | 4 | -1531364744
| Online PSC |  | https://podminky.urs.cz/item/CS_URS_2025_02/997013813 | [14 empty] | Online PSC | 2
56 | K | 997013861 | Poplatek za uložení stavebního odpadu na recyklační skládce (skládkovné) z prostého betonu zatříděného do Katalogu odpadů pod kódem 17 01 01 | t | 15.469 |  | 0 | CS ÚRS 2025 01 |  | základní |  | 0 | 0 | 0 | 0 | 0 | 4 | K | 2 |  |  |  | ROZPOCET | 0 | 0 | 0 | 0 | 0 | 1 | 0 | 4 | -1960983406
| Online PSC |  | https://podminky.urs.cz/item/CS_URS_2025_01/997013861 | [14 empty] | Online PSC | 2
57 | K | 997013871 | Poplatek za uložení stavebního odpadu na recyklační skládce (skládkovné) směsného stavebního a demoličního zatříděného do Katalogu odpadů pod kódem 17 09 04 | t | 2.554 |  | 0 | CS ÚRS 2025 02 |  | základní |  | 0 | 0 | 0 | 0 | 0 | 4 | K | 2 |  |  |  | ROZPOCET | 0 | 0 | 0 | 0 | 0 | 1 | 0 | 4 | -533951609
| Online PSC |  | https://podminky.urs.cz/item/CS_URS_2025_02/997013871 | [14 empty] | Online PSC | 2
| D | 998 | Přesun hmot |  |  |  | 0 |  |  |  |  | 0 |  | 0 |  | 0 | 1 | D | 1 |  |  |  | ROZPOCET | [6 empty] | 0
58 | K | 998011001 | Přesun hmot pro budovy občanské výstavby, bydlení, výrobu a služby s nosnou svislou konstrukcí zděnou z cihel, tvárnic nebo kamene vodorovná dopravní vzdálenost do 100 m základní pro budovy výšky do 6 m | t | 125.406 |  | 0 | CS ÚRS 2025 02 |  | základní |  | 0 | 0 | 0 | 0 | 0 | 4 | K | 2 |  |  |  | ROZPOCET | 0 | 0 | 0 | 0 | 0 | 1 | 0 | 4 | 1968619366
| Online PSC |  | https://podminky.urs.cz/item/CS_URS_2025_02/998011001 | [14 empty] | Online PSC | 2
| D | PSV | Práce a dodávky PSV |  |  |  | 0 |  |  |  |  | 0 |  | 1.4665 |  | 0 | 2 | D | 0 |  |  |  | ROZPOCET | [6 empty] | 0
| D | 711 | Izolace proti vodě, vlhkosti a plynům |  |  |  | 0 |  |  |  |  | 0 |  | 1.4635 |  | 0 | 2 | D | 1 |  |  |  | ROZPOCET | [6 empty] | 0
59 | K | 711491272 | Provedení doplňků izolace proti vodě textilií na ploše svislé S vrstva ochranná | m2 | 97.25 |  | 0 | CS ÚRS 2025 02 |  | základní |  | 0 | 0 | 0 | 0 | 0 | 16 | K | 2 |  |  |  | ROZPOCET | 0 | 0 | 0 | 0 | 0 | 1 | 0 | 16 | 123903710
| Online PSC |  | https://podminky.urs.cz/item/CS_URS_2025_02/711491272 | [14 empty] | Online PSC | 2
| VV |  | "ochrana sanačního souvrství s přetažením pod drenáž" 97,25 |  | 97.25 | [12 empty] | VV | 2 | 2 | True | 0 | ROZPOCET
60 | M | 69311068 | geotextilie netkaná separační, ochranná, filtrační, drenážní PP 300g/m2 | m2 | 102.113 |  | 0 | CS ÚRS 2025 02 |  | základní |  | 0 | 0.0003 | 0.030634 | 0 | 0 | 32 | M | 2 |  |  |  | ROZPOCET | 0 | 0 | 0 | 0 | 0 | 1 | 0 | 16 | 201295583
| VV |  | 97,25*1,05 'Přepočtené koeficientem množství |  | 102.113 | [12 empty] | VV | 2 | 2 | False | 1 | ROZPOCET
61 | K | 998711201 | Přesun hmot pro izolace proti vodě, vlhkosti a plynům stanovený procentní sazbou (%) z ceny vodorovná dopravní vzdálenost do 50 m základní v objektech výšky do 6 m | % |  |  | 0 | CS ÚRS 2025 02 |  | základní |  | 0 | 0 | 0 | 0 | 0 | 16 | K | 2 |  |  |  | ROZPOCET | 0 | 0 | 0 | 0 | 0 | 1 | 0 | 16 | 1417429660
| Online PSC |  | https://podminky.urs.cz/item/CS_URS_2025_02/998711201 | [14 empty] | Online PSC | 2
62 | K | Agreg.cena 711-WEB | Provedení hydroizolace svislého zdiva stěrkovým sanačním souvrstvím vyztuženým skelnou tkaninou R131 včetně ochranné vrstvy z nopové folie ukončené systémovou lištou | m2 | 40.25 |  | 0 |  |  | základní |  | 0 | 0.0356 | 1.4329 | 0 | 0 | 16 | K | 2 |  |  |  | ROZPOCET | 0 | 0 | 0 | 0 | 0 | 1 | 0 | 16 | -1081045989
| P |  | Poznámka k položce: Konkrétní technickou specifikaci hydroizolačního souvrství poskytuje výkres č.D1: SO 101.1.03 - skladba A Hydroizolace spodní stavby. V této položce musí být zahrnuty veškeré náklady na provedení sspecifikovaného hydroizolačního souvrství, pokud nejsou zahrnuty v jiných položkách. | [14 empty] | P | 2
| VV |  | "sanace stávajícího obvodového zdiva pódia" 35,0*1,15 |  | 40.25 | [12 empty] | VV | 2 | 2 | True | 0 | ROZPOCET
| D | 721 | Zdravotechnika - vnitřní kanalizace |  |  |  | 0 |  |  |  |  | 0 |  | 0.003 |  | 0 | 2 | D | 1 |  |  |  | ROZPOCET | [6 empty] | 0
63 | K | 721242115 | Lapače střešních splavenin polypropylenové (PP) s kulovým kloubem na odtoku DN 110 | kus | 2 |  | 0 | CS ÚRS 2025 02 |  | základní |  | 0 | 0.0015 | 0.003 | 0 | 0 | 16 | K | 2 |  |  |  | ROZPOCET | 0 | 0 | 0 | 0 | 0 | 1 | 0 | 16 | 1643868497
| Online PSC |  | https://podminky.urs.cz/item/CS_URS_2025_02/721242115 | [14 empty] | Online PSC | 2
| VV |  | "nové LSS stávající střešních svodů" 2 |  | 2 | [12 empty] | VV | 2 | 2 | True | 0 | ROZPOCET
64 | K | 998721201 | Přesun hmot pro vnitřní kanalizaci stanovený procentní sazbou (%) z ceny vodorovná dopravní vzdálenost do 50 m základní v objektech výšky do 6 m | % |  |  | 0 | CS ÚRS 2025 02 |  | základní |  | 0 | 0 | 0 | 0 | 0 | 16 | K | 2 |  |  |  | ROZPOCET | 0 | 0 | 0 | 0 | 0 | 1 | 0 | 16 | -787281733
| Online PSC |  | https://podminky.urs.cz/item/CS_URS_2025_02/998721201 | [14 empty] | Online PSC | 2
| D | HZS | Hodinové zúčtovací sazby |  |  |  | 0 |  |  |  |  | 0 |  | 0.035 |  | 0 | 4 | D | 0 |  |  |  | ROZPOCET | [6 empty] | 0
65 | K | HZS1301 | Hodinové zúčtovací sazby profesí HSV provádění konstrukcí zedník | hod | 10 |  | 0 | CS ÚRS 2025 02 |  | základní |  | 0 | 0 | 0 | 0 | 0 | 512 | K | 1 |  |  |  | ROZPOCET | 0 | 0 | 0 | 0 | 0 | 1 | 0 | 512 | 614516967
| Online PSC |  | https://podminky.urs.cz/item/CS_URS_2025_02/HZS1301 | [14 empty] | Online PSC | 1
| VV |  | "předúprava plochy pro sanace stávajícího obvodového zdiva pódia - zbroušení rohů pomocí úhlové brusky" 10,0 |  | 10 | [12 empty] | VV | 1 | 2 | True | 0 | ROZPOCET
66 | K | HZS1302 | Hodinové zúčtovací sazby profesí HSV provádění konstrukcí zedník specialista | hod | 30 |  | 0 | CS ÚRS 2025 02 |  | základní |  | 0 | 0 | 0 | 0 | 0 | 512 | K | 1 |  |  |  | ROZPOCET | 0 | 0 | 0 | 0 | 0 | 1 | 0 | 512 | -1626888976
| Online PSC |  | https://podminky.urs.cz/item/CS_URS_2025_02/HZS1302 | [14 empty] | Online PSC | 1
| VV |  | "předúprava plochy pro sanace stávajícího obvodového zdiva pódia - opravy spár, děr a trhlin + reprofilace podkladu" 25,0 |  | 25 | [12 empty] | VV | 1 | 2 | True | 0 | ROZPOCET
| VV |  | "předúprava plochy pro sanace stávajícího obvodového zdiva pódia - provedení fabionu na styku základového pasu a zdiva" 5,0 |  | 5 | [12 empty] | VV | 1 | 2 | True | 0 | ROZPOCET
67 | M | WBR.SAB91530 | bitumenová hydroizolační a lepící hmota | litr | 10 |  | 0 |  |  | základní |  | 0 | 0.001 | 0.01 | 0 | 0 | 32 | M | 1 |  |  |  | ROZPOCET | 0 | 0 | 0 | 0 | 0 | 1 | 0 | 16 | -1431723753
68 | M | WBR.SAB93325 | cementová těsnící a hydroizlační stěrka | kg | 25 |  | 0 |  |  | základní |  | 0 | 0.001 | 0.025 | 0 | 0 | 32 | M | 1 |  |  |  | ROZPOCET | 0 | 0 | 0 | 0 | 0 | 1 | 0 | 16 | 744002302

## VON - Vedlejší a ostatní ...
{34eeba66-9f91-4a17-8827-2f6f4bb815fc}
2
| KRYCÍ LIST SOUPISU PRACÍ | [7 empty] | v --- níže se nacházejí doplnkové a pomocné údaje k sestavám --- v | [8 empty] | False
Stavba:
Letní amfiteátr Bílina Kyselka - WC, pokladna, oplocení a odvodnění jeviště
Objekt:
VON - Vedlejší a ostatní náklady
| KSO: |  |  |  |  | CC-CZ:
| Místo: |  | Bílina, okr.Teplice |  |  | Datum: | 10. 6. 2025
| Zadavatel: |  |  |  |  | IČ: | 00266230
|  | Město Bílina, Břežánská 50/4, Bílina |  |  |  | DIČ: | CZ00266230
| Účastník: |  |  |  |  | IČ: | Vyplň údaj
|  | Vyplň údaj |  |  |  | DIČ: | Vyplň údaj
| Projektant: |  |  |  |  | IČ: | 25423126
|  | PS projekty s.r.o., 14.října 291/4, Teplice |  |  |  | DIČ: | CZ25423126
| Zpracovatel: |  |  |  |  | IČ: | 11944668
|  | STAVINVEST KMS s.r.o., Studentská 285/22, Bílina |  |  |  | DIČ: | CZ11944668
Poznámka:
| Cena bez DPH | [5 empty] | 0
|  |  | Základ daně |  |  | Sazba daně | Výše daně
| DPH | základní | 0 |  |  | 21% | 0
|  | snížená | 0 |  |  | 12% | 0
|  | zákl. přenesená | 0 |  |  | 21% | 0
|  | sníž. přenesená | 0 |  |  | 12% | 0
|  | nulová | 0 |  |  | 0% | 0
| Cena s DPH |  |  | v | CZK |  | 0
REKAPITULACE ČLENĚNÍ SOUPISU PRACÍ
Stavba:
Letní amfiteátr Bílina Kyselka - WC, pokladna, oplocení a odvodnění jeviště
Objekt:
VON - Vedlejší a ostatní náklady
Místo: |  |  | Bílina, okr.Teplice |  |  | Datum: | 10. 6. 2025
Zadavatel: |  |  | Město Bílina, Břežánská 50/4, Bílina |  |  | Projektant: | PS projekty s.r.o., 14.října 291/4, Teplice
Účastník: |  |  | Vyplň údaj |  |  | Zpracovatel: | STAVINVEST KMS s.r.o., Studentská 285/22, Bílina
Kód dílu - Popis | [6 empty] | Cena celkem [CZK]
Náklady stavby celkem | [6 empty] | 0 | [11 empty] | -1
| VRN - Vedlejší rozpočtové náklady | [5 empty] | 0
| VRN1 - Průzkumné, zeměměřičské a projektové práce | [5 empty] | 0
| VRN3 - Zařízení staveniště | [5 empty] | 0
| VRN7 - Provozní vlivy | [5 empty] | 0
SOUPIS PRACÍ
Stavba:
Letní amfiteátr Bílina Kyselka - WC, pokladna, oplocení a odvodnění jeviště
Objekt:
VON - Vedlejší a ostatní náklady
Místo: |  |  | Bílina, okr.Teplice |  |  | Datum: | 10. 6. 2025
Zadavatel: |  |  | Město Bílina, Břežánská 50/4, Bílina |  |  | Projektant: | PS projekty s.r.o., 14.října 291/4, Teplice
Účastník: |  |  | Vyplň údaj |  |  | Zpracovatel: | STAVINVEST KMS s.r.o., Studentská 285/22, Bílina
PČ | Typ | Kód | Popis | MJ | Množství | J.cena [CZK] | Cena celkem [CZK] | Cenová soustava |  | DPH | J. Nh [h] | Nh celkem [h] | J. hmotnost [t] | Hmotnost celkem [t] | J. suť [t] | Suť Celkem [t]
Náklady soupisu celkem | [6 empty] | 0 |  |  |  |  | 0 |  | 0 |  | 0 |  | D | -1 | [7 empty] | 0
| D | VRN | Vedlejší rozpočtové náklady |  |  |  | 0 |  |  |  |  | 0 |  | 0 |  | 0 | 5 | D | 0 | ROZPOCET | [6 empty] | 0
| D | VRN1 | Průzkumné, zeměměřičské a projektové práce |  |  |  | 0 |  |  |  |  | 0 |  | 0 |  | 0 | 5 | D | 1 | ROZPOCET | [6 empty] | 0
1 | K | 012164000 | Vytyčení a zaměření inženýrských sítí | sbr | 1 |  | 0 | CS ÚRS 2025 01 |  | základní |  | 0 | 0 | 0 | 0 | 0 | 1024 | K | 2 | ROZPOCET | 0 | 0 | 0 | 0 | 0 | 1 | 0 | 1024 | -1685700238
| Online PSC |  | https://podminky.urs.cz/item/CS_URS_2025_01/012164000 | [14 empty] | Online PSC | 2
2 | K | 012234000 | Vytyčení obvodu stavby | sbr | 1 |  | 0 | CS ÚRS 2025 01 |  | základní |  | 0 | 0 | 0 | 0 | 0 | 1024 | K | 2 | ROZPOCET | 0 | 0 | 0 | 0 | 0 | 1 | 0 | 1024 | -1784066588
| Online PSC |  | https://podminky.urs.cz/item/CS_URS_2025_01/012234000 | [14 empty] | Online PSC | 2
3 | K | 012344000 | Vytyčovací práce | sbr | 1 |  | 0 | CS ÚRS 2025 01 |  | základní |  | 0 | 0 | 0 | 0 | 0 | 1024 | K | 2 | ROZPOCET | 0 | 0 | 0 | 0 | 0 | 1 | 0 | 1024 | 1620064788
| Online PSC |  | https://podminky.urs.cz/item/CS_URS_2025_01/012344000 | [14 empty] | Online PSC | 2
4 | K | 012414000 | Geometrický plán | sbr | 1 |  | 0 | CS ÚRS 2025 01 |  | základní |  | 0 | 0 | 0 | 0 | 0 | 1024 | K | 2 | ROZPOCET | 0 | 0 | 0 | 0 | 0 | 1 | 0 | 1024 | 1293177875
| Online PSC |  | https://podminky.urs.cz/item/CS_URS_2025_01/012414000 | [14 empty] | Online PSC | 2
| P |  | Poznámka k položce: Položka obsahuje náklady na vypracování GP pro katastr nemovitostí. | [14 empty] | P | 2
5 | K | 012434000 | Geodetická aktualizační dokumentace (GAD DTM) | sbr | 1 |  | 0 | CS ÚRS 2025 01 |  | základní |  | 0 | 0 | 0 | 0 | 0 | 1024 | K | 2 | ROZPOCET | 0 | 0 | 0 | 0 | 0 | 1 | 0 | 1024 | -1165207364
| Online PSC |  | https://podminky.urs.cz/item/CS_URS_2025_01/012434000 | [14 empty] | Online PSC | 2
6 | K | 012444000 | Geodetické měření skutečného provedení stavby | sbr | 1 |  | 0 | CS ÚRS 2025 01 |  | základní |  | 0 | 0 | 0 | 0 | 0 | 1024 | K | 2 | ROZPOCET | 0 | 0 | 0 | 0 | 0 | 1 | 0 | 1024 | -1637403933
| Online PSC |  | https://podminky.urs.cz/item/CS_URS_2025_01/012444000 | [14 empty] | Online PSC | 2
7 | K | 013254000 | Dokumentace skutečného provedení stavby | sbr | 1 |  | 0 | CS ÚRS 2025 01 |  | základní |  | 0 | 0 | 0 | 0 | 0 | 1024 | K | 2 | ROZPOCET | 0 | 0 | 0 | 0 | 0 | 1 | 0 | 1024 | 57306198
| Online PSC |  | https://podminky.urs.cz/item/CS_URS_2025_01/013254000 | [14 empty] | Online PSC | 2
| P |  | Poznámka k položce: Položka obsahuje náklady na vypracování projektové dokumentace skutečného provedení stavby dle přílohy č.14 vyhlášky č.499/2006 Sb., o dokumentaci staveb. | [14 empty] | P | 2
8 | K | 013294000 | Ostatní dokumentace stavby | sbr | 1 |  | 0 | CS ÚRS 2025 01 |  | základní |  | 0 | 0 | 0 | 0 | 0 | 1024 | K | 2 | ROZPOCET | 0 | 0 | 0 | 0 | 0 | 1 | 0 | 1024 | -2016411868
| Online PSC |  | https://podminky.urs.cz/item/CS_URS_2025_01/013294000 | [14 empty] | Online PSC | 2
| P |  | Poznámka k položce: Položka obsahuje náklady na vypracování dílenské nebo výrobní dokumentace dílčích částí stavby (např.zámečnické, truhlářské, klempířské konstrukce, fasádní dřevěný obklad apod.). | [14 empty] | P | 2
| D | VRN3 | Zařízení staveniště |  |  |  | 0 |  |  |  |  | 0 |  | 0 |  | 0 | 5 | D | 1 | ROZPOCET | [6 empty] | 0
9 | K | 030001000 | Zařízení staveniště | sbr | 1 |  | 0 | CS ÚRS 2025 01 |  | základní |  | 0 | 0 | 0 | 0 | 0 | 1024 | K | 2 | ROZPOCET | 0 | 0 | 0 | 0 | 0 | 1 | 0 | 1024 | 1064710047
| Online PSC |  | https://podminky.urs.cz/item/CS_URS_2025_01/030001000 | [14 empty] | Online PSC | 2
| P |  | Poznámka k položce: Položka obsahuje zejména náklady na : - administrativní, sociální a skladovací zařízení (kanceláře, šatny, umývárny, jídelny, mobilní WC s příp. čištěním odpadních vod, mobilní sklady a přístřešky pro skladování materiálu) - provizorní komunikace (silnice, chodníky, lávky, můstky, rampy v jakémkoli materiálovém provedení) - připojení zařízení staveniště na inženýrské sítě vč.nákladů na energie - oplocení, osvětlení, ostraha zařízení staveniště v nezbytném rozsahu - opatření na nezbytnou ochranu sousedních pozemků a staveb - projekční, inženýrské a administrativní činnosti v souvislosti s aplikací výše uvedených opatření (projednání s dotčenými správními orgány apod.) | [14 empty] | P | 2
| D | VRN7 | Provozní vlivy |  |  |  | 0 |  |  |  |  | 0 |  | 0 |  | 0 | 5 | D | 1 | ROZPOCET | [6 empty] | 0
10 | K | 075103000 | Ochranná pásma elektrického vedení | sbr | 1 |  | 0 | CS ÚRS 2025 01 |  | základní |  | 0 | 0 | 0 | 0 | 0 | 1024 | K | 2 | ROZPOCET | 0 | 0 | 0 | 0 | 0 | 1 | 0 | 1024 | 957971868
| Online PSC |  | https://podminky.urs.cz/item/CS_URS_2025_01/075103000 | [14 empty] | Online PSC | 2
| P |  | Poznámka k položce: Položka obsahuje náklady na činnosti v ocgranném pásmu kabelového vedení CETIN. | [14 empty] | P | 2

## Pokyny pro vyplnění
Struktura údajů, formát souboru a metodika pro zpracování
Struktura
Soubor je složen ze záložky Rekapitulace stavby a záložek s názvem soupisu prací pro jednotlivé objekty ve formátu XLSX. Každá ze záložek přitom obsahuje
ještě samostatné sestavy vymezené orámovaním a nadpisem sestavy.
Rekapitulace stavby obsahuje sestavu Rekapitulace stavby a Rekapitulace objektů stavby a soupisů prací.
V sestavě Rekapitulace stavby jsou uvedeny informace identifikující předmět veřejné zakázky na stavební práce, KSO, CC-CZ, CZ-CPV, CZ-CPA a rekapitulaci
celkové nabídkové ceny účastníka.
Termínem "učastník" (resp. zhotovitel) se myslí "účastník zadávacího řízení" ve smyslu zákona o zadávání veřejných zakázek.
V sestavě Rekapitulace objektů stavby a soupisů prací je uvedena rekapitulace stavebních objektů, inženýrských objektů, provozních souborů,
vedlejších a ostatních nákladů a ostatních nákladů s rekapitulací nabídkové ceny za jednotlivé soupisy prací. Na základě údaje Typ je možné
identifikovat, zda se jedná o objekt nebo soupis prací pro daný objekt:
|  | STA | Stavební objekt pozemní
|  | ING | Stavební objekt inženýrský
|  | PRO | Provozní soubor
|  | VON | Vedlejší a ostatní náklady
|  | OST | Ostatní
|  | Soupis | Soupis prací pro daný typ objektu
Soupis prací pro jednotlivé objekty obsahuje sestavy Krycí list soupisu prací, Rekapitulace členění soupisu prací, Soupis prací. Za soupis prací může být považován
i objekt stavby v případě, že neobsahuje podřízenou zakázku.
Krycí list soupisu obsahuje rekapitulaci informací o předmětu veřejné zakázky ze sestavy Rekapitulace stavby, informaci o zařazení objektu do KSO,
CC-CZ, CZ-CPV, CZ-CPA a rekapitulaci celkové nabídkové ceny účastníka za aktuální soupis prací.
Rekapitulace členění soupisu prací obsahuje rekapitulaci soupisu prací ve všech úrovních členění soupisu tak, jak byla tato členění použita (např.
stavební díly, funkční díly, případně jiné členění) s rekapitulací nabídkové ceny.
Soupis prací obsahuje položky veškerých stavebních nebo montážních prací, dodávek materiálů a služeb nezbytných pro zhotovení stavebního objektu,
inženýrského objektu, provozního souboru, vedlejších a ostatních nákladů.
Pro položky soupisu prací se zobrazují následující informace:
|  | PČ |  | Pořadové číslo položky v aktuálním soupisu
|  | TYP |  | Typ položky: K - konstrukce, M - materiál, PP - plný popis, PSC - poznámka k souboru cen, P - poznámka k položce, VV - výkaz výměr, FIG - rozpad figur
|  | Kód |  | Kód položky
|  | Popis |  | Zkrácený popis položky
|  | MJ |  | Měrná jednotka položky
|  | Množství |  | Množství v měrné jednotce
|  | J.cena |  | Jednotková cena položky. Zadaní může obsahovat namísto J.ceny sloupce J.materiál a J.montáž, jejichž součet definuje
J.cenu položky.
|  | Cena celkem |  | Celková cena položky daná jako součin množství a j.ceny
|  | Cenová soustava |  | Příslušnost položky do cenové soustavy
Ke každé položce soupisu prací se na samostatných řádcích může zobrazovat:
Plný popis položky
Poznámka k souboru cen a poznámka zadavatele
Výkaz výměr
Pokud je k řádku výkazu výměr evidovaný údaj ve sloupci Kód, jedná se o definovaný odkaz, na který se může odvolávat výkaz výměr z jiné položky.
Metodika pro zpracování
Jednotlivé sestavy jsou v souboru provázány. Editovatelné pole jsou zvýrazněny žlutým podbarvením, ostatní pole neslouží k editaci a nesmí být jakkoliv
modifikovány.
Účastník je pro podání nabídky povinen vyplnit žlutě podbarvená pole:
Pole Účastník v sestavě Rekapitulace stavby - zde účastník vyplní svůj název (název subjektu)
Pole IČ a DIČ v sestavě Rekapitulace stavby - zde účastník vyplní svoje IČ a DIČ
Datum v sestavě Rekapitulace stavby - zde účastník vyplní datum vytvoření nabídky
J.cena = jednotková cena v sestavě Soupis prací o maximálním počtu desetinných míst uvedených v poli
- pokud sestavy soupisů prací obsahují pole J.cena, měla by být všechna tato pole vyplněna nenulovými
Poznámka - nepovinný údaj pro položku soupisu
V případě, že sestavy soupisů prací neobsahují pole J.cena, potom ve všech soupisech prací obsahují pole:
- J.materiál - jednotková cena materiálu
- J.montáž - jednotková cena montáže
Účastník v tomto případě by měl vyplnit všechna pole J.materiál a pole J.montáž nenulovými kladnými číslicemi. V případech, kdy položka
neobsahuje žádný materiál je přípustné, aby pole J.materiál bylo vyplněno nulou. V případech, kdy položka neobsahuje žádnou montáž je přípustné,
aby pole J.montáž bylo vyplněno nulou. Obě pole - J.materiál, J.Montáž u jedné položky by však neměly být vyplněny nulou.
Rekapitulace stavby
Název |  |  | Povinný |  | Popis | Typ | Max. počet
atributu |  |  | (A/N) |  |  |  | znaků
Kód |  |  | A |  | Kód stavby | String | 20
Stavba |  |  | A |  | Název stavby | String | 120
Místo |  |  | N |  | Místo stavby | String | 50
Datum |  |  | A |  | Datum vykonaného exportu | Date
KSO |  |  | N |  | Klasifikace stavebního objektu | String | 15
CC-CZ |  |  | N |  | Klasifikace stavbeních děl | String | 15
CZ-CPV |  |  | N |  | Společný slovník pro veřejné zakázky | String | 20
CZ-CPA |  |  | N |  | Klasifikace produkce podle činností | String | 20
Zadavatel |  |  | N |  | Zadavatel zadaní | String | 50
IČ |  |  | N |  | IČ zadavatele zadaní | String | 20
DIČ |  |  | N |  | DIČ zadavatele zadaní | String | 20
Účastník |  |  | N |  | Účastník veřejné zakázky | String | 50
Projektant |  |  | N |  | Projektant | String | 50
Poznámka |  |  | N |  | Poznámka k zadání | String | 255
Sazba DPH |  |  | A |  | Rekapitulace sazeb DPH u položek soupisů | eGSazbaDph
Základna DPH |  |  | A |  | Základna DPH určena součtem celkové ceny z položek soupisů | Double
Hodnota DPH |  |  | A |  | Hodnota DPH | Double
Cena bez DPH |  |  | A |  | Celková cena bez DPH za celou stavbu. Sčítává se ze všech listů. | Double
Cena s DPH |  |  | A |  | Celková cena s DPH za celou stavbu | Double
Rekapitulace objektů stavby a soupisů prací
Název |  |  | Povinný |  | Popis | Typ | Max. počet
atributu |  |  | (A/N) |  |  |  | znaků
Kód |  |  | A |  | Přebírá se z Rekapitulace stavby | String | 20
Stavba |  |  | A |  | Přebírá se z Rekapitulace stavby | String | 120
Místo |  |  | N |  | Přebírá se z Rekapitulace stavby | String | 50
Datum |  |  | A |  | Přebírá se z Rekapitulace stavby | Date
Zadavatel |  |  | N |  | Přebírá se z Rekapitulace stavby | String | 50
Projektant |  |  | N |  | Přebírá se z Rekapitulace stavby | String | 50
Účastník |  |  | N |  | Přebírá se z Rekapitulace stavby | String | 50
Kód |  |  | A |  | Kód objektu | String | 20
Objektu, Soupis prací |  |  | A |  | Název objektu | String | 120
Cena bez DPH |  |  | A |  | Cena bez DPH za daný objekt | Double
Cena s DPH |  |  | A |  | Cena spolu s DPH za daný objekt | Double
Typ |  |  | A |  | Typ zakázky | eGTypZakazky
Krycí list soupisu
Název |  |  | Povinný |  | Popis | Typ | Max. počet
atributu |  |  | (A/N) |  |  |  | znaků
Stavba |  |  | A |  | Přebírá se z Rekapitulace stavby | String | 120
Objekt |  |  | A |  | Kód a název objektu | String | 20 + 120
Soupis |  |  | A |  | Kód a název soupisu | String | 20 + 120
KSO |  |  | N |  | Klasifikace stavebního objektu | String | 15
CC-CZ |  |  | N |  | Klasifikace stavbeních děl | String | 15
CZ-CPV |  |  | N |  | Společný slovník pro veřejné zakázky | String | 20
CZ-CPA |  |  | N |  | Klasifikace produkce podle činností | String | 20
Místo |  |  | N |  | Přebírá se z Rekapitulace stavby | String | 50
Zadavatel |  |  | N |  | Přebírá se z Rekapitulace stavby | String | 50
Účastník |  |  | N |  | Přebírá se z Rekapitulace stavby | String | 50
Projektant |  |  | N |  | Přebírá se z Rekapitulace stavby | String | 50
Poznámka |  |  | N |  | Poznámka k soupisu prací | String | 255
Sazba DPH |  |  | A |  | Rekapitulace sazeb DPH na položkách aktuálního soupisu | eGSazbaDph
Základna DPH |  |  | A |  | Základna DPH určena součtem celkové ceny z položek aktuálního soupisu | Double
Hodnota DPH |  |  | A |  | Hodnota DPH | Double
Cena bez DPH |  |  | A |  | Cena bez DPH za daný soupis | Double
Cena s DPH |  |  | A |  | Cena s DPH za daný soupis | Double
Rekapitulace členění soupisu prací
Název |  |  | Povinný |  | Popis | Typ | Max. počet
atributu |  |  | (A/N) |  |  |  | znaků
Stavba |  |  | A |  | Přebírá se z Rekapitulace stavby | String | 120
Objekt |  |  | A |  | Kód a název objektu, přebírá se z Krycího listu soupisu | String | 20 + 120
Soupis |  |  | A |  | Kód a název objektu, přebírá se z Krycího listu soupisu | String | 20 + 120
Místo |  |  | N |  | Přebírá se z Rekapitulace stavby | String | 50
Datum |  |  | A |  | Přebírá se z Rekapitulace stavby | Date
Zadavatel |  |  | N |  | Přebírá se z Rekapitulace stavby | String | 50
Projektant |  |  | N |  | Přebírá se z Rekapitulace stavby | String | 50
Účastník |  |  | N |  | Přebírá se z Rekapitulace stavby | String | 50
Kód dílu - Popis |  |  | A |  | Kód a název dílu ze soupisu | String | 20 + 100
Cena celkem |  |  | A |  | Cena celkem za díl ze soupisu | Double
Soupis prací
Název |  |  | Povinný |  | Popis | Typ | Max. počet
atributu |  |  | (A/N) |  |  |  | znaků
Stavba |  |  | A |  | Přebírá se z Rekapitulace stavby | String | 120
Objekt |  |  | A |  | Kód a název objektu | String | 20 + 120
Soupis |  |  | A |  | Přebírá se z Krycího listu soupisu | String | 20 + 120
Místo |  |  | N |  | Přebírá se z Krycího listu soupisu | String | 50
Datum |  |  | A |  | Přebírá se z Krycího listu soupisu | Date
Zadavatel |  |  | N |  | Přebírá se z Krycího listu soupisu | String | 50
Projektant |  |  | N |  | Přebírá se z Krycího listu soupisu | String | 50
Účastník |  |  | N |  | Přebírá se z Krycího listu soupisu | String | 50
PČ |  |  | A |  | Pořadové číslo položky soupisu | Long
Typ |  |  | A |  | Typ položky soupisu | eGTypPolozky | 1
Kód |  |  | A |  | Kód položky ze soupisu | String | 20
Popis |  |  | A |  | Popis položky ze soupisu | String | 255
MJ |  |  | A |  | Měrná jednotka položky | String | 10
Množství |  |  | A |  | Množství položky soupisu | Double
J.Cena |  |  | A |  | Jednotková cena položky | Double
Cena celkem |  |  | A |  | Cena celkem vyčíslena jako J.Cena * Množství | Double
Cenová soustava |  |  | N |  | Zařazení položky do cenové soustavy | String | 50
p |  |  | N |  | Poznámka položky ze soupisu | Memo
psc |  |  | N |  | Poznámka k souboru cen ze soupisu | Memo
pp |  |  | N |  | Plný popis položky ze soupisu | Memo
vv |  |  | N |  | Výkaz výměr (figura, výraz, výměra) ze soupisu | Text,Text,Double | 20, 150
fig |  |  | N |  | Rozpad figur | Text,Text,Double | 20, 150
DPH |  |  | A |  | Sazba DPH pro položku | eGSazbaDPH
Hmotnost |  |  | A |  | Hmotnost položky ze soupisu | Double
Suť |  |  | A |  | Suť položky ze soupisu | Double
Nh |  |  | N |  | Normohodiny položky ze soupisu | Double
Datová věta
Typ věty |  |  | Hodnota |  | Význam
eGSazbaDPH |  |  | základní |  | Základní sazba DPH
|  |  | snížená |  | Snížená sazba DPH
|  |  | nulová |  | Nulová sazba DPH
|  |  | zákl. přenesená |  | Základní sazba DPH přenesená
|  |  | sníž. přenesená |  | Snížená sazba DPH přenesená
eGTypZakazky |  |  | STA |  | Stavební objekt
|  |  | PRO |  | Provozní soubor
|  |  | ING |  | Inženýrský objekt
|  |  | VON |  | Vedlejší a ostatní náklady
|  |  | OST |  | Ostatní náklady
eGTypPolozky |  |  | 1 |  | Položka typu HSV
|  |  | 2 |  | Položka typu PSV
|  |  | 3 |  | Položka typu M
|  |  | 4 |  | Položka typu OST