## List1
Rozpočet
Název akce: Dodávka a instalace kamerového bodu v ulici Pražská v Bílině
Lokalita: Bílina
Číslo položky | Popis | MJ | Množství | Cena za MJ (Kč) | Cena celkem (Kč)
1 | Venkovní otočná kamera Full HD (1080 p) vč. příslušenství a všech komponentů potřebných pro zajištění funkčnosti a přenosu dat v preferované frekvenci od 10,5 GHz až do 17 GHz; kamera musí být 100% kompatibilní se systémem Indigo Vision 16; ohnisková vzdálenost 4,3 - 129 mm; 2x digitální vstup / 1x reléový výstup; audio vstup/výstup; min. 30x optický zoom; 300 preset pozic; 24 privátních zón; antivandal provedení - IK10; slot pro SD kartu až 128 GB; napájení: 24V~/= / 23W / PoE+; pracovní teplota: -40 °C až +60 °C při napájení 24V~; podpora detekce pohybu, zakrytí kamery, autotracking, analytické funkce (vstup do prostoru, překročení čáry); zdroj napájení z veřejného osvětlení včetně akumulátoru - provoz min. 24h | kpl | 1 |  | 0
2 | Podpora 24 měsíců pro 1 zařízení (1 kameru) | kpl | 1 |  | 0
3 | Licence pro kameru do systému Indigo Vision 16 ultra | kpl | 1 |  | 0
4 | Kompletní instalace, montáž a konfigurace zařízení | kpl | 1 |  | 0
Cena celkem bez DPH |  |  |  |  | 0
DPH celkem (21 %) |  |  |  |  | 0
Cena celkem včetně DPH |  |  |  |  | 0